## Rekapitulácia stavby
Export Komplet | [28 empty] | 2.0 |  |  |  |  | False | False | {78117b04-890b-4791-bb3f-9724a829f88c}
[20 empty] | >> skryté stĺpce << | [12 empty] | 0,01 | 23
[33 empty] | 0,01 | 23
|  | REKAPITULÁCIA STAVBY | [18 empty] | v --- nižšie sa nachádzajú doplnkové a pomocné údaje k zostavám --- v | [11 empty] | 0,001
|  | Kód: |  |  |  |  | 25001b | [25 empty] | 0,01
|  | Stavba: |  |  |  |  | Športová hala OLYMPIA v Nitre | [25 empty] | 0,01
|  | JKSO: | [13 empty] | ČS: | [16 empty] | 0,01
|  | Miesto: |  |  |  |  | Nitra | [8 empty] | Dátum: |  | 8. 7. 2025 | [14 empty] | 0,01
0,01
|  | Objednávateľ: | [13 empty] | IČO: | [16 empty] | 0,01
|  |  | Športová hala OLYMPIA s.r.o. | [12 empty] | IČ DPH: | [16 empty] | 0,01
0,01
|  | Zhotoviteľ: | [13 empty] | IČO: | [16 empty] | 0,01
[16 empty] | IČ DPH: | [16 empty] | 0,01
False
|  | Projektant: | [13 empty] | IČO: | [16 empty] | False
|  |  | Ing. Stanislav Karas | [12 empty] | IČ DPH: | [16 empty] | True
0,01
|  | Spracovateľ: | [13 empty] | IČO: | [16 empty] | 0,01
[16 empty] | IČ DPH: | [16 empty] | True
Poznámka:
|  | Cena bez DPH | [13 empty] | 0
[8 empty] | Sadzba dane |  |  | Základ dane |  |  |  |  | Výška dane
|  | DPH |  | základná |  |  |  | 23% |  |  | 0 |  |  |  |  | 0
|  |  |  | znížená |  |  |  | 23% |  |  | 0 |  |  |  |  | 0
|  |  |  | zákl. prenesená |  |  |  | 23% |  |  | 0 |  |  |  |  | 0
|  |  |  | zníž. prenesená |  |  |  | 23% |  |  | 0 |  |  |  |  | 0
|  |  |  | nulová |  |  |  | 0% |  |  | 0 |  |  |  |  | 0
|  | Cena s DPH | [6 empty] | v |  |  | EUR |  |  |  | 0
|  | Projektant | [11 empty] | Spracovateľ
|  | Dátum a podpis: | [7 empty] | Pečiatka |  |  |  | Dátum a podpis: |  |  | Pečiatka
|  | Objednávateľ | [11 empty] | Zhotoviteľ
|  | Dátum a podpis: | [7 empty] | Pečiatka |  |  |  | Dátum a podpis: |  |  | Pečiatka
REKAPITULÁCIA OBJEKTOV STAVBY
| Kód: | [6 empty] | 25001b
| Stavba: | [6 empty] | Športová hala OLYMPIA v Nitre
| Miesto: | [6 empty] | Nitra | [6 empty] | Dátum: |  | 8. 7. 2025
| Objednávateľ: | [6 empty] | Športová hala OLYMPIA s.r.o. | [6 empty] | Projektant: |  | Ing. Stanislav Karas |  |  |  | Informatívne údaje z listov zákaziek
| Zhotoviteľ: | [13 empty] | Spracovateľ:
| Kód |  |  |  | Popis | [7 empty] | Cena bez DPH [EUR] |  |  |  |  | Cena s DPH [EUR] | Typ |  | z toho Ostat. náklady [EUR] | DPH [EUR] | Normohodiny [h] | DPH základná [EUR] | DPH znížená [EUR] | DPH základná prenesená [EUR] | DPH znížená prenesená [EUR] | Základňa DPH základná | Základňa DPH znížená | Základňa DPH zákl. prenesená | Základňa DPH zníž. prenesená | Základňa DPH nulová
| Náklady z rozpočtov | [11 empty] | 0 |  |  |  |  | 0 |  |  | 0 | 0 | 9354.5878 | 0 | 0 | 0 | 0 | 0 | 0 | 0 | 0 | 0 | D | 0 | ###NOIMPORT### | IMPORT | {78117b04-890b-4791-bb3f-9724a829f88c} | {00000000-0000-0000-0000-000000000000}
|  | SO01 |  |  |  | Športová hala, Nitra | [6 empty] | 0 |  |  |  |  | 0 | STA |  | 0 | 0 | 3995.4838 | 0 | 0 | 0 | 0 | 0 | 0 | 0 | 0 | 0 | D | 1 | ###NOIMPORT### | IMPORT | {bf36daac-f47a-40d5-ae20-7f2b50806e55} | {78117b04-890b-4791-bb3f-9724a829f88c} | 0
/ |  |  | ARCH |  |  |  | Architektúra - stavebná časť | [5 empty] | 0 |  |  |  |  | 0 | Časť |  | 0 | 0 | 2710.1853 | 0 | 0 | 0 | 0 | 0 | 0 | 0 | 0 | 0 |  | 2 |  | IMPORT | {a84b5676-3dad-4fd6-977d-601657506d24} | {bf36daac-f47a-40d5-ae20-7f2b50806e55}
|  |  | EL |  |  |  | Elektroinštalácia | [5 empty] | 0 |  |  |  |  | 0 | Časť |  | 0 | 0 | 0 | 0 | 0 | 0 | 0 | 0 | 0 | 0 | 0 | 0 | D | 2 | ###NOIMPORT### | IMPORT | {abbc5de2-7a0e-455d-89cb-153206d6d197} | {bf36daac-f47a-40d5-ae20-7f2b50806e55}
/ |  |  |  | EL1 |  |  |  | Elektroinštalácia |  |  |  |  | 0 |  |  |  |  | 0 | Časť |  | 0 | 0 | 0 | 0 | 0 | 0 | 0 | 0 | 0 | 0 | 0 | 0 |  | 3 |  | IMPORT | {eeb7e030-68df-4fbf-a658-2618afee56d5} | {abbc5de2-7a0e-455d-89cb-153206d6d197}
/ |  |  |  | EL2 |  |  |  | Bleskozvod + Uzemnenie |  |  |  |  | 0 |  |  |  |  | 0 | Časť |  | 0 | 0 | 0 | 0 | 0 | 0 | 0 | 0 | 0 | 0 | 0 | 0 |  | 3 |  | IMPORT | {fd753120-6828-416c-90db-32f963bcef9f} | {abbc5de2-7a0e-455d-89cb-153206d6d197}
/ |  |  |  | EL3 |  |  |  | Svietidlá |  |  |  |  | 0 |  |  |  |  | 0 | Časť |  | 0 | 0 | 0 | 0 | 0 | 0 | 0 | 0 | 0 | 0 | 0 | 0 |  | 3 |  | IMPORT | {7528dafb-23a8-4f06-8317-ad9c46040f8d} | {abbc5de2-7a0e-455d-89cb-153206d6d197}
/ |  |  |  | EL4 |  |  |  | Vedenie |  |  |  |  | 0 |  |  |  |  | 0 | Časť |  | 0 | 0 | 0 | 0 | 0 | 0 | 0 | 0 | 0 | 0 | 0 | 0 |  | 3 |  | IMPORT | {0a52e7fe-dfe0-47d2-9bd0-5b3a0fc722bb} | {abbc5de2-7a0e-455d-89cb-153206d6d197}
/ |  |  | EPS |  |  |  | EPS | [5 empty] | 0 |  |  |  |  | 0 | Časť |  | 0 | 0 | 0 | 0 | 0 | 0 | 0 | 0 | 0 | 0 | 0 | 0 |  | 2 |  | IMPORT | {be0f8268-45ba-4239-b254-86f8f23f5d19} | {bf36daac-f47a-40d5-ae20-7f2b50806e55}
/ |  |  | HSP |  |  |  | HSP | [5 empty] | 0 |  |  |  |  | 0 | Časť |  | 0 | 0 | 0 | 0 | 0 | 0 | 0 | 0 | 0 | 0 | 0 | 0 |  | 2 |  | IMPORT | {1decfeaf-05d5-4d4f-90ee-c7c5f8f4625c} | {bf36daac-f47a-40d5-ae20-7f2b50806e55}
/ |  |  | ZOT |  |  |  | ZOTa SH | [5 empty] | 0 |  |  |  |  | 0 | Časť |  | 0 | 0 | 0 | 0 | 0 | 0 | 0 | 0 | 0 | 0 | 0 | 0 |  | 2 |  | IMPORT | {c1c7a227-9371-43ec-9bed-baff6eca22df} | {bf36daac-f47a-40d5-ae20-7f2b50806e55}
/ |  |  | ZT |  |  |  | Zdravotechnika | [5 empty] | 0 |  |  |  |  | 0 | Časť |  | 0 | 0 | 1093.0477 | 0 | 0 | 0 | 0 | 0 | 0 | 0 | 0 | 0 |  | 2 |  | IMPORT | {59ad852f-ebe3-4382-81d4-e7090fa9e922} | {bf36daac-f47a-40d5-ae20-7f2b50806e55}
/ |  |  | Plyn |  |  |  | Plynoinštalácia | [5 empty] | 0 |  |  |  |  | 0 | Časť |  | 0 | 0 | 192.2508 | 0 | 0 | 0 | 0 | 0 | 0 | 0 | 0 | 0 |  | 2 |  | IMPORT | {73d7cc10-db4b-4785-8fe1-9007809fd360} | {bf36daac-f47a-40d5-ae20-7f2b50806e55}
/ |  |  | ÚK |  |  |  | Ústredné vykurovanie | [5 empty] | 0 |  |  |  |  | 0 | Časť |  | 0 | 0 | 0 | 0 | 0 | 0 | 0 | 0 | 0 | 0 | 0 | 0 |  | 2 |  | IMPORT | {582c97e2-d97a-47ac-b0c7-80025cf17c1a} | {bf36daac-f47a-40d5-ae20-7f2b50806e55}
/ |  |  | VZT1 |  |  |  | Vzduchotechnika - AXIMA | [5 empty] | 0 |  |  |  |  | 0 | Časť |  | 0 | 0 | 0 | 0 | 0 | 0 | 0 | 0 | 0 | 0 | 0 | 0 |  | 2 |  | IMPORT | {ca2632a8-cfaf-45cb-9672-69aadbebd068} | {bf36daac-f47a-40d5-ae20-7f2b50806e55}
/ |  | SO02 |  |  |  | Prípojka plynu | [6 empty] | 0 |  |  |  |  | 0 | STA |  | 0 | 0 | 115.2633 | 0 | 0 | 0 | 0 | 0 | 0 | 0 | 0 | 0 |  | 1 |  | IMPORT | {e61dfdaf-cce8-45ad-b9b7-3c578984b262} | {78117b04-890b-4791-bb3f-9724a829f88c} | 0
/ |  | SO03 |  |  |  | Elektrická prípojka | [6 empty] | 0 |  |  |  |  | 0 | STA |  | 0 | 0 | 0 | 0 | 0 | 0 | 0 | 0 | 0 | 0 | 0 | 0 |  | 1 |  | IMPORT | {5b439e7e-f7a9-4439-823f-6becaa5910e0} | {78117b04-890b-4791-bb3f-9724a829f88c} | 0
/ |  | SO04 |  |  |  | Prípojka vody | [6 empty] | 0 |  |  |  |  | 0 | STA |  | 0 | 0 | 43.7606 | 0 | 0 | 0 | 0 | 0 | 0 | 0 | 0 | 0 |  | 1 |  | IMPORT | {353b3453-9b73-496f-b79b-465767a77d0e} | {78117b04-890b-4791-bb3f-9724a829f88c} | 0
/ |  | SO05 |  |  |  | Prípojka splaškovej kanalizácie | [6 empty] | 0 |  |  |  |  | 0 | STA |  | 0 | 0 | 405.1232 | 0 | 0 | 0 | 0 | 0 | 0 | 0 | 0 | 0 |  | 1 |  | IMPORT | {8db66a94-9887-4725-af92-e7460a6cf962} | {78117b04-890b-4791-bb3f-9724a829f88c} | 0
/ |  | SO06 |  |  |  | Prípojka dažďovej kanalizácie + ORL | [6 empty] | 0 |  |  |  |  | 0 | STA |  | 0 | 0 | 1375.9016 | 0 | 0 | 0 | 0 | 0 | 0 | 0 | 0 | 0 |  | 1 |  | IMPORT | {0b123b59-8cda-42a5-8d49-1779220a718b} | {78117b04-890b-4791-bb3f-9724a829f88c} | 0
/ |  | SO07 |  |  |  | Komunikácie a spevnené plochy | [6 empty] | 0 |  |  |  |  | 0 | STA |  | 0 | 0 | 0 | 0 | 0 | 0 | 0 | 0 | 0 | 0 | 0 | 0 |  | 1 |  | IMPORT | {6983dfd4-660b-48c2-a6e3-bb5d37b3ca43} | {78117b04-890b-4791-bb3f-9724a829f88c} | 0
/ |  | SO08 |  |  |  | Sadové úpravy | [6 empty] | 0 |  |  |  |  | 0 | STA |  | 0 | 0 | 3419.0553 | 0 | 0 | 0 | 0 | 0 | 0 | 0 | 0 | 0 |  | 1 |  | IMPORT | {ab0c5e7d-49c2-414e-b485-95059410a5c8} | {78117b04-890b-4791-bb3f-9724a829f88c} | 0
/ |  | SO11 |  |  |  | VRN | [6 empty] | 0 |  |  |  |  | 0 | STA |  | 0 | 0 | 0 | 0 | 0 | 0 | 0 | 0 | 0 | 0 | 0 | 0 |  | 1 |  | IMPORT | {d7f12445-6bfa-4cbe-b4e1-e2ae50e614ab} | {78117b04-890b-4791-bb3f-9724a829f88c} | 0

## ARCH - Architektúra - sta...
[9 empty] | >> skryté stĺpce << | [9 empty] | {a84b5676-3dad-4fd6-977d-601657506d24}
0
| KRYCÍ LIST ROZPOČTU | [8 empty] | v --- nižšie sa nachádzajú doplnkové a pomocné údaje k zostavám --- v | [8 empty] | False
Stavba:
Športová hala OLYMPIA v Nitre
Objekt:
SO01 - Športová hala, Nitra
Časť:
ARCH - Architektúra - stavebná časť
| JKSO: |  |  |  |  | ČS:
| Miesto: |  | Nitra |  |  | Dátum: | 8. 7. 2025
| Objednávateľ: |  |  |  |  | IČO:
|  | Športová hala OLYMPIA s.r.o. |  |  |  | IČ DPH:
| Zhotoviteľ: |  |  |  |  | IČO:
IČ DPH:
| Projektant: |  |  |  |  | IČO:
|  | Ing. Stanislav Karas |  |  |  | IČ DPH:
| Spracovateľ: |  |  |  |  | IČO:
IČ DPH:
Poznámka:
| Cena bez DPH | [5 empty] | 0
|  |  | Základ dane |  |  | Sadzba dane | Výška dane
| DPH | základná | 0 |  |  | 23% | 0
|  | znížená | 0 |  |  | 23% | 0
|  | zákl. prenesená | 0 |  |  | 23% | 0
|  | zníž. prenesená | 0 |  |  | 23% | 0
|  | nulová | 0 |  |  | 0% | 0
| Cena s DPH |  |  | v | EUR |  | 0
| Projektant |  |  | Spracovateľ
| Dátum a podpis: |  | Pečiatka | Dátum a podpis: |  |  | Pečiatka
| Objednávateľ |  |  | Zhotoviteľ
| Dátum a podpis: |  | Pečiatka | Dátum a podpis: |  |  | Pečiatka
REKAPITULÁCIA ROZPOČTU
Stavba:
Športová hala OLYMPIA v Nitre
Objekt:
SO01 - Športová hala, Nitra
Časť:
ARCH - Architektúra - stavebná časť
Miesto: |  |  | Nitra |  |  | Dátum: | 8. 7. 2025
Objednávateľ: |  |  | Športová hala OLYMPIA s.r.o. |  |  | Projektant: | Ing. Stanislav Karas
Zhotoviteľ: | [5 empty] | Spracovateľ: | 0
Kód dielu - Popis | [6 empty] | Cena celkom [EUR]
Náklady z rozpočtu | [6 empty] | 0 | [12 empty] | -1
| HSV - Práce a dodávky HSV | [5 empty] | 0
| 1 - Zemné práce | [5 empty] | 0
| 2 - Zakladanie | [5 empty] | 0
| D1 - Piloty | [5 empty] | 0
| 3 - Zvislé a kompletné konštrukcie | [5 empty] | 0
| 4 - Vodorovné konštrukcie | [5 empty] | 0
| 5 - Komunikácie | [5 empty] | 0
| 6 - Úpravy povrchov, podlahy, osadenie | [5 empty] | 0
| 9 - Ostatné konštrukcie a práce-búranie | [5 empty] | 0
| 99 - Presun hmôt HSV | [5 empty] | 0
| PSV - Práce a dodávky PSV | [5 empty] | 0
| 711 - Izolácie proti vode a vlhkosti | [5 empty] | 0
| 713 - Izolácie tepelné | [5 empty] | 0
| 763a - Sadrokaktónové konštrukcie | [5 empty] | 0
| 764 - Konštrukcie klampiarske | [5 empty] | 0
| 766 - Konštrukcie stolárske | [5 empty] | 0
| 767 - Konštrukcie doplnkové kovové | [5 empty] | 0
| 767a - Zabudované športové vybavenie | [5 empty] | 0
| 771 - Podlahy z dlaždíc | [5 empty] | 0
| 774a - Športové podlahy - hala,tréningová hala,rozčvičovňa | [5 empty] | 0
| 776 - Podlahy povlakové | [5 empty] | 0
| 7761 - Príprava podkladu pod povlakové podláhy a stenové krytiny | [5 empty] | 0
| 7762 - Pokládka povlakových podláh / čistú výmeru je potrebné navýšiť o 10 % na soklíky / | [5 empty] | 0
| 7763 - Pokládka povlakových stenových krytín | [5 empty] | 0
| 7764 - Športová podlaha | [5 empty] | 0
| 783 - Dokončovacie práce - nátery | [5 empty] | 0
| 784 - Dokončovacie práce - maľby | [5 empty] | 0
| M - Práce a dodávky M | [5 empty] | 0
| 43-M - Montáž oceľových konštrukcií | [5 empty] | 0
ROZPOČET
Stavba:
Športová hala OLYMPIA v Nitre
Objekt:
SO01 - Športová hala, Nitra
Časť:
ARCH - Architektúra - stavebná časť
Miesto: |  |  | Nitra |  |  | Dátum: | 8. 7. 2025
Objednávateľ: |  |  | Športová hala OLYMPIA s.r.o. |  |  | Projektant: | Ing. Stanislav Karas
Zhotoviteľ: | [5 empty] | Spracovateľ: | 0
PČ | Typ | Kód | Popis | MJ | Množstvo | J.cena [EUR] | Cena celkom [EUR] | Cenová sústava |  |  | DPH | J. Nh [h] | Nh celkom [h] | J. hmotnosť [t] | Hmotnosť celkom [t] | J. suť [t] | Suť Celkom [t]
Náklady z rozpočtu | [6 empty] | 0 | [5 empty] | 2710.1853 |  | 1427.5292 |  | 0 |  | D | -1 | [7 empty] | 0
| D | HSV | Práce a dodávky HSV |  |  |  | 0 | [5 empty] | 2173.8559 |  | 1422.4433 |  | 0 | 1 | D | 0 | ROZPOCET | [6 empty] | 0
| D | 1 | Zemné práce |  |  |  | 0 | [5 empty] | 310.5786 |  | 0 |  | 0 | 1 | D | 1 | ROZPOCET | [6 empty] | 0
1 | K | 121101112.S | Odstránenie ornice s premiestn. na hromady, so zložením na vzdialenosť do 100 m a do 1000 m3 | m3 | 720 | [5 empty] | znížená | 0.012 | 8.64 | 0 | 0 | 0 | 0 | 4 | K | 2 | ROZPOCET | 0 | 0 | 0 | 0 | 0 | 2 | 0 | 4 | -306505144
2 | K | 132201102 | Výkop ryhy do šírky 600 mm v horn.3 nad 100 m3 | m3 | 207.72 | [5 empty] | znížená | 0 | 0 | 0 | 0 | 0 | 0 | 4 | K | 2 | ROZPOCET | 0 | 0 | 0 | 0 | 0 | 2 | 0 | 4 | 2
3 | K | 132201109.S | Príplatok k cene za lepivosť pri hĺbení rýh šírky do 600 mm zapažených i nezapažených s urovnaním dna v hornine 3 | m3 | 62.316 | [5 empty] | znížená | 0.613 | 38.1997 | 0 | 0 | 0 | 0 | 4 | K | 2 | ROZPOCET | 0 | 0 | 0 | 0 | 0 | 2 | 0 | 4 | 1527586218
4 | K | 133201101.S | Výkop jamy zapaženej, hornina 3 do 100 m3 | m3 | 77.382 | [5 empty] | znížená | 2.961 | 229.1281 | 0 | 0 | 0 | 0 | 4 | K | 2 | ROZPOCET | 0 | 0 | 0 | 0 | 0 | 2 | 0 | 4 | -1994280151
5 | K | 133201109.S | Príplatok k cenám za lepivosť pri hĺbení šachiet zapažených i nezapažených v hornine 3 | m3 | 23.215 | [5 empty] | znížená | 0.447 | 10.3771 | 0 | 0 | 0 | 0 | 4 | K | 2 | ROZPOCET | 0 | 0 | 0 | 0 | 0 | 2 | 0 | 4 | 1556301173
6 | K | 162501102.S | Vodorovné premiestnenie výkopku po spevnenej ceste z horniny tr.1-4, do 100 m3 na vzdialenosť do 3000 m | m3 | 285.102 | [5 empty] | znížená | 0.071 | 20.2422 | 0 | 0 | 0 | 0 | 4 | K | 2 | ROZPOCET | 0 | 0 | 0 | 0 | 0 | 2 | 0 | 4 | 4
7 | K | 162501105.S | Vodorovné premiestnenie výkopku po spevnenej ceste z horniny tr.1-4, do 100 m3, príplatok k cene za každých ďalšich a začatých 1000 m (2 km) | m3 | 570.204 | [5 empty] | znížená | 0.007 | 3.9914 | 0 | 0 | 0 | 0 | 4 | K | 2 | ROZPOCET | 0 | 0 | 0 | 0 | 0 | 2 | 0 | 4 | 1919654609
8 | K | 171201202 | Uloženie sypaniny na skládky nad 100 do 1000 m3 | m3 | 285.102 | [5 empty] | znížená | 0 | 0 | 0 | 0 | 0 | 0 | 4 | K | 2 | ROZPOCET | 0 | 0 | 0 | 0 | 0 | 2 | 0 | 4 | 6
| D | 2 | Zakladanie | [9 empty] | 230.0712 |  | 60.4705 |  | 0 | 1 | D | 1 | ROZPOCET | [6 empty] | 0
9 | K | 215901101 | Zhutnenie podložia z rastlej horniny 1 až 4 pod násypy, z hornina súdržných do 92 % PS a nesúdržných | m2 | 222.367 | [5 empty] | znížená | 0 | 0 | 0 | 0 | 0 | 0 | 4 | K | 2 | ROZPOCET | 0 | 0 | 0 | 0 | 0 | 2 | 0 | 4 | 8
10 | K | 273321312.S | Podkladový betón dosiek, železový (bez výstuže), tr. C 20/25 | m3 | 26.694 | [5 empty] | znížená | 0.61891 | 16.5212 | 2.2151 | 59.1308 | 0 | 0 | 4 | K | 2 | ROZPOCET | 0 | 0 | 0 | 0 | 0 | 2 | 0 | 4 | -966605972
11 | K | 273362442.S | Výstuž základových dosiek zo zvár. sietí KARI, priemer drôtu 8/8 mm, veľkosť oka 150x150 mm | m2 | 213.55 | [5 empty] | znížená | 1 | 213.55 | 0.0062736 | 1.3397 | 0 | 0 | 4 | K | 2 | ROZPOCET | 0 | 0 | 0 | 0 | 0 | 2 | 0 | 4 | 2144255969
12 | K | 274321411 | Betón základových pásov železový (bez výstuže), tr.C 25/30 | m3 | 207.72 | [5 empty] | znížená | 0 | 0 | 0 | 0 | 0 | 0 | 4 | K | 2 | ROZPOCET | 0 | 0 | 0 | 0 | 0 | 2 | 0 | 4 | 10
13 | K | 274351215 | Debnenie stien základových pásov, zhotovenie-dielce | m2 | 851.4 | [5 empty] | znížená | 0 | 0 | 0 | 0 | 0 | 0 | 4 | K | 2 | ROZPOCET | 0 | 0 | 0 | 0 | 0 | 2 | 0 | 4 | 12
14 | K | 274351216 | Debnenie stien základových pásov, odstránenie-dielce | m2 | 851.4 | [5 empty] | znížená | 0 | 0 | 0 | 0 | 0 | 0 | 4 | K | 2 | ROZPOCET | 0 | 0 | 0 | 0 | 0 | 2 | 0 | 4 | 14
15 | K | 274361821 | Výstuž základových pásov z ocele 10505 | t | 10.231 | [5 empty] | znížená | 0 | 0 | 0 | 0 | 0 | 0 | 4 | K | 2 | ROZPOCET | 0 | 0 | 0 | 0 | 0 | 2 | 0 | 4 | 16
16 | K | 275321411 | Betón základových pätiek, železový (bez výstuže), tr.C 25/30 | m3 | 79.002 | [5 empty] | znížená | 0 | 0 | 0 | 0 | 0 | 0 | 4 | K | 2 | ROZPOCET | 0 | 0 | 0 | 0 | 0 | 2 | 0 | 4 | 18
17 | K | 275351215 | Debnenie základových pätiek, zhotovenie-dielce | m2 | 234.54 | [5 empty] | znížená | 0 | 0 | 0 | 0 | 0 | 0 | 4 | K | 2 | ROZPOCET | 0 | 0 | 0 | 0 | 0 | 2 | 0 | 4 | 20
18 | K | 275351216 | Debnenie základovýcb pätiek, odstránenie-dielce | m2 | 234.54 | [5 empty] | znížená | 0 | 0 | 0 | 0 | 0 | 0 | 4 | K | 2 | ROZPOCET | 0 | 0 | 0 | 0 | 0 | 2 | 0 | 4 | 22
19 | K | 275361821 | Výstuž základových pätiek z ocele 10505 | t | 2.91 | [5 empty] | znížená | 0 | 0 | 0 | 0 | 0 | 0 | 4 | K | 2 | ROZPOCET | 0 | 0 | 0 | 0 | 0 | 2 | 0 | 4 | 24
20 | K | 289971211 | Zhotovenie vrstvy z geotextílie na upravenom povrchu v sklone do 1 : 5 , šírky od 0 do 3 m | m2 | 3517.98 | [5 empty] | znížená | 0 | 0 | 0 | 0 | 0 | 0 | 4 | K | 2 | ROZPOCET | 0 | 0 | 0 | 0 | 0 | 2 | 0 | 4 | 26
21 | M | 6936651300 | Geotextílie netkané polypropylénové Tatratex pp 300 | m2 | 1196.113 | [5 empty] | znížená | 0 | 0 | 0 | 0 | 0 | 0 | 8 | M | 2 | ROZPOCET | 0 | 0 | 0 | 0 | 0 | 2 | 0 | 4 | 28
22 | M | 6936651600 | Geotextílie netkané polypropylénové Tatratex pp 500 | m2 | 1196.113 | [5 empty] | znížená | 0 | 0 | 0 | 0 | 0 | 0 | 8 | M | 2 | ROZPOCET | 0 | 0 | 0 | 0 | 0 | 2 | 0 | 4 | 30
23 | M | 6936653704 | Geomreža ARMATEX G 65/65 | m2 | 1348.559 | [5 empty] | znížená | 0 | 0 | 0 | 0 | 0 | 0 | 8 | M | 2 | ROZPOCET | 0 | 0 | 0 | 0 | 0 | 2 | 0 | 4 | 32
| D | D1 | Piloty | [9 empty] | 11.1754 |  | 0 |  | 0 | 1 | D | 1 | ROZPOCET | [6 empty] | 0
24 | K | 22499800 | Mobilizácia techniky | súb | 1 | [5 empty] | znížená | 0 | 0 | 0 | 0 | 0 | 0 | 4 | K | 2 | ROZPOCET | 0 | 0 | 0 | 0 | 0 | 2 | 0 | 4 | 34
25 | K | 162501102.S | Vodorovné premiestnenie výkopku po spevnenej ceste z horniny tr.1-4, do 100 m3 na vzdialenosť do 3000 m | m3 | 131.475 | [5 empty] | znížená | 0.071 | 9.3347 | 0 | 0 | 0 | 0 | 4 | K | 2 | ROZPOCET | 0 | 0 | 0 | 0 | 0 | 2 | 0 | 4 | 36
26 | K | 162501105.S | Vodorovné premiestnenie výkopku po spevnenej ceste z horniny tr.1-4, do 100 m3, príplatok k cene za každých ďalšich a začatých 1000 m (2 km) | m3 | 262.95 | [5 empty] | znížená | 0.007 | 1.8406 | 0 | 0 | 0 | 0 | 4 | K | 2 | ROZPOCET | 0 | 0 | 0 | 0 | 0 | 2 | 0 | 4 | -1357299135
27 | K | 167101101000 | Nakladanie výkopku do 100 m3 v horn. tr. 1-4 | m3 | 131.475 | [5 empty] | znížená | 0 | 0 | 0 | 0 | 0 | 0 | 4 | K | 2 | ROZPOCET | 0 | 0 | 0 | 0 | 0 | 2 | 0 | 4 | 38
28 | K | 224311211000 | Výplň pilot z betónu vodostav. prost. V8 C25/30 ce m. portl. bez suspenzie | m3 | 131.475 | [5 empty] | znížená | 0 | 0 | 0 | 0 | 0 | 0 | 4 | K | 2 | ROZPOCET | 0 | 0 | 0 | 0 | 0 | 2 | 0 | 4 | 40
29 | K | 224312131O00 | Zhotovenie výplne pilot nepaž. z betónu prost. do 30 m do 650 mm | m | 384 | [5 empty] | znížená | 0 | 0 | 0 | 0 | 0 | 0 | 4 | K | 2 | ROZPOCET | 0 | 0 | 0 | 0 | 0 | 2 | 0 | 4 | 42
30 | K | 224312132000 | Zhotovenie výplne pilot nepaž. z betónu prost. do 30 m do 1250 mm | m | 36 | [5 empty] | znížená | 0 | 0 | 0 | 0 | 0 | 0 | 4 | K | 2 | ROZPOCET | 0 | 0 | 0 | 0 | 0 | 2 | 0 | 4 | 44
31 | K | 224361114O00 | Výstuž pilot betónovaných do zeme z ocele BSt 500 -10505 | t | 9.832 | [5 empty] | znížená | 0 | 0 | 0 | 0 | 0 | 0 | 4 | K | 2 | ROZPOCET | 0 | 0 | 0 | 0 | 0 | 2 | 0 | 4 | 46
32 | K | 264311412O00 | Vrty pre piloty nezapažené zvislé do 650 mm nad 5 m v horn. 3 | m | 384 | [5 empty] | znížená | 0 | 0 | 0 | 0 | 0 | 0 | 4 | K | 2 | ROZPOCET | 0 | 0 | 0 | 0 | 0 | 2 | 0 | 4 | 48
33 | K | 264312112000 | Vrty pre piloty nezapažené zvislé do 1050 mm nad 5 m v horn. 3 | m | 36 | [5 empty] | znížená | 0 | 0 | 0 | 0 | 0 | 0 | 4 | K | 2 | ROZPOCET | 0 | 0 | 0 | 0 | 0 | 2 | 0 | 4 | 50
34 | K | 998001011O00 | Presun hmôt pre piloty alebo podzemné steny betónované na mieste | t | 443.79 | [5 empty] | znížená | 0 | 0 | 0 | 0 | 0 | 0 | 4 | K | 2 | ROZPOCET | 0 | 0 | 0 | 0 | 0 | 2 | 0 | 4 | 52
| D | 3 | Zvislé a kompletné konštrukcie | [9 empty] | 957.786 |  | 306.6623 |  | 0 | 1 | D | 1 | ROZPOCET | [6 empty] | 0
35 | K | 311231483 | Murivo nosné z tehál pálených BRITTERM na maltu MVC, na pero a drážku P+D 300x250x238 | m3 | 75.132 | [5 empty] | znížená | 1 | 75.132 | 0.90643 | 68.1019 | 0 | 0 | 4 | K | 2 | ROZPOCET | 0 | 0 | 0 | 0 | 0 | 2 | 0 | 4 | 54
36 | K | 311231484 | Murivo nosné z tehál pálených BRITTERM na maltu MVC, na pero a drážku P+D 250x375x238 | m3 | 30.456 | [5 empty] | znížená | 1 | 30.456 | 0.9289 | 28.2906 | 0 | 0 | 4 | K | 2 | ROZPOCET | 0 | 0 | 0 | 0 | 0 | 2 | 0 | 4 | 56
37 | K | 311271301 | Murivo nosné z debniacich tvárnic 50x20x25 s betónovou výplňou hr. 20 cm | m3 | 54.535 | [5 empty] | znížená | 1 | 54.535 | 2.2282 | 121.5143 | 0 | 0 | 4 | K | 2 | ROZPOCET | 0 | 0 | 0 | 0 | 0 | 2 | 0 | 4 | 58
38 | K | 311361821 | Výstuž nadzákladových múrov 10505 | t | 2.181 | [5 empty] | znížená | 0 | 0 | 0 | 0 | 0 | 0 | 4 | K | 2 | ROZPOCET | 0 | 0 | 0 | 0 | 0 | 2 | 0 | 4 | 60
39 | K | 317163281 | Keramický preklad BRITTERM Atlas 9, šírky 90 mm, výšky 66 mm, dĺžky 1000 mm | ks | 16 | [5 empty] | znížená | 1 | 16 | 0.01182 | 0.18912 | 0 | 0 | 4 | K | 2 | ROZPOCET | 0 | 0 | 0 | 0 | 0 | 2 | 0 | 4 | -416553555
40 | K | 317163282 | Keramický preklad BRITTERM Atlas 9, šírky 90 mm, výšky 66 mm, dĺžky 1250 mm | ks | 1 | [5 empty] | znížená | 1 | 1 | 0.015269 | 0.015269 | 0 | 0 | 4 | K | 2 | ROZPOCET | 0 | 0 | 0 | 0 | 0 | 2 | 0 | 4 | 1340160545
41 | K | 317163311 | Keramický preklad BRITTERM Atlas 14, šírky 140 mm, výšky 66 mm, dĺžky 1000 mm | ks | 9 | [5 empty] | znížená | 1 | 9 | 0.015934 | 0.14341 | 0 | 0 | 4 | K | 2 | ROZPOCET | 0 | 0 | 0 | 0 | 0 | 2 | 0 | 4 | 541206970
42 | K | 317163312 | Keramický preklad BRITTERM Atlas 14, šírky 140 mm, výšky 66 mm, dĺžky 1250 mm | ks | 30 | [5 empty] | znížená | 1 | 30 | 0.020332 | 0.60995 | 0 | 0 | 4 | K | 2 | ROZPOCET | 0 | 0 | 0 | 0 | 0 | 2 | 0 | 4 | 908303167
43 | K | 317163313 | Keramický preklad BRITTERM Atlas 14, šírky 140 mm, výšky 66 mm, dĺžky 1500 mm | ks | 8 | [5 empty] | znížená | 1 | 8 | 0.024434 | 0.19547 | 0 | 0 | 4 | K | 2 | ROZPOCET | 0 | 0 | 0 | 0 | 0 | 2 | 0 | 4 | -184416793
44 | K | 317163314 | Keramický preklad BRITTERM Atlas 14, šírky 140 mm, výšky 66 mm, dĺžky 1750 mm | ks | 2 | [5 empty] | znížená | 1 | 2 | 0.028255 | 0.056509 | 0 | 0 | 4 | K | 2 | ROZPOCET | 0 | 0 | 0 | 0 | 0 | 2 | 0 | 4 | 980108263
45 | K | 342242332 | Priečky z tehál pálených BRITTERM 14 P+D P 10 brúsených, na lepiacu maltu (140x500x249) (15 cm) | m2 | 567.828 | [5 empty] | znížená | 1 | 567.828 | 0.12391 | 70.3618 | 0 | 0 | 4 | K | 2 | ROZPOCET | 0 | 0 | 0 | 0 | 0 | 2 | 0 | 4 | 82
46 | K | 342242330 | Priečky z tehál pálených BRITTERM 10 P+D P 10 brúsených, na lepiacu maltu (100x365x249) | m2 | 158.711 | [5 empty] | znížená | 1 | 158.711 | 0.10265 | 16.2917 | 0 | 0 | 4 | K | 2 | ROZPOCET | 0 | 0 | 0 | 0 | 0 | 2 | 0 | 4 | 84
47 | K | 342242334 | Priečky z tehál pálených BRITTERM 20 P+D P 10 brúsených, na lepiacu maltu (200x375x249) | m2 | 5.124 | [5 empty] | znížená | 1 | 5.124 | 0.17412 | 0.89218 | 0 | 0 | 4 | K | 2 | ROZPOCET | 0 | 0 | 0 | 0 | 0 | 2 | 0 | 4 | -1207424704
| D | 4 | Vodorovné konštrukcie | [9 empty] | 181.7258 |  | 239.325 |  | 0 | 1 | D | 1 | ROZPOCET | [6 empty] | 0
48 | K | 411321414.S | Betón stropov doskových a trámových, železový tr. C 25/30 | m3 | 89.548 | [5 empty] | znížená | 1.261 | 112.92 | 2.4019 | 215.0853 | 0 | 0 | 4 | K | 2 | ROZPOCET | 0 | 0 | 0 | 0 | 0 | 2 | 0 | 4 | -1194783052
49 | K | 411361821 | Výstuž stropov doskových, trámových, vložkových,konzolových alebo balkónových, 10505 | t | 1.25 | [5 empty] | znížená | 0 | 0 | 0 | 0 | 0 | 0 | 4 | K | 2 | ROZPOCET | 0 | 0 | 0 | 0 | 0 | 2 | 0 | 4 | 88
50 | K | 411362021 | Výstuž stropov doskových, trámových, vložkových,konzolových alebo balkónových, zo zváraných sietí KARI | t | 3.35 | [5 empty] | znížená | 0 | 0 | 0 | 0 | 0 | 0 | 4 | K | 2 | ROZPOCET | 0 | 0 | 0 | 0 | 0 | 2 | 0 | 4 | 90
51 | K | 430321315.S | Schodiskové konštrukcie, betón železový tr. C 20/25 | m3 | 10.349 | [5 empty] | znížená | 2.6283 | 27.2002 | 2.2406 | 23.1875 | 0 | 0 | 4 | K | 2 | ROZPOCET | 0 | 0 | 0 | 0 | 0 | 2 | 0 | 4 | 812967621
52 | K | 430361821.S | Výstuž schodiskových konštrukcií z betonárskej ocele B500 (10505) | t | 1.035 | [5 empty] | znížená | 40.1986 | 41.6056 | 1.0166 | 1.0521 | 0 | 0 | 4 | K | 2 | ROZPOCET | 0 | 0 | 0 | 0 | 0 | 2 | 0 | 4 | -999792981
| D | 5 | Komunikácie | [9 empty] | 81.195 |  | 809.1354 |  | 0 | 1 | D | 1 | ROZPOCET | [6 empty] | 0
53 | K | 564831111 | Podklad zo štrkodrviny fr. 0-8 mm s rozprestrením a zhutnením, hr.po zhutnení 100 mm | m2 | 1172.66 | [5 empty] | znížená | 0.03312 | 38.8385 | 0.23 | 269.7118 | 0 | 0 | 4 | K | 2 | ROZPOCET | 0 | 0 | 0 | 0 | 0 | 2 | 0 | 4 | 92
54 | K | 564861111.S | Podklad zo štrkodrviny fr. 0-64 mm s rozprestretím a zhutnením, po zhutnení hr. 200 mm | m2 | 1172.66 | [5 empty] | znížená | 0.03612 | 42.3565 | 0.46 | 539.4236 | 0 | 0 | 4 | K | 2 | ROZPOCET | 0 | 0 | 0 | 0 | 0 | 2 | 0 | 4 | -170898834
55 | K | 564871113 | Podklad zo štrkodrviny fr. 0-64 mm s rozprestrením a zhutnením, hr.po zhutnení 400 mm | m2 | 1172.66 | [5 empty] | znížená | 0 | 0 | 0 | 0 | 0 | 0 | 4 | K | 2 | ROZPOCET | 0 | 0 | 0 | 0 | 0 | 2 | 0 | 4 | 94
| D | 6 | Úpravy povrchov, podlahy, osadenie | [9 empty] | 264.7587 |  | 4.9485 |  | 0 | 1 | D | 1 | ROZPOCET | [6 empty] | 0
56 | K | 612401965 | Príplatok za prácu v obmedzenom priestore, omietka vnút. stien a pilierov oceľou hladená | m2 | 868.6 | [5 empty] | znížená | 0 | 0 | 0 | 0 | 0 | 0 | 4 | K | 2 | ROZPOCET | 0 | 0 | 0 | 0 | 0 | 2 | 0 | 4 | 96
57 | K | 612465111 | Príprava podkladu, prednástrek BAUMIT,pod omietky vnút.stien,miešanie strojne,nanášanie ručne hr.2 mm | m2 | 2106.126 | [5 empty] | znížená | 0 | 0 | 0 | 0 | 0 | 0 | 4 | K | 2 | ROZPOCET | 0 | 0 | 0 | 0 | 0 | 2 | 0 | 4 | 98
58 | K | 612465112 | Príprava podkladu, prednástrek BAUMIT,pod omietky vnút.stien,miešanie strojne,nanášanie ručne hr.4 mm | m2 | 266.396 | [5 empty] | znížená | 0 | 0 | 0 | 0 | 0 | 0 | 4 | K | 2 | ROZPOCET | 0 | 0 | 0 | 0 | 0 | 2 | 0 | 4 | 100
59 | K | 612465131 | Vnútorná omietka stien BAUMIT, vápennocementová, hr. 10 mm | m2 | 266.396 | [5 empty] | znížená | 0.31902 | 84.9857 | 0.0147 | 3.916 | 0 | 0 | 4 | K | 2 | ROZPOCET | 0 | 0 | 0 | 0 | 0 | 2 | 0 | 4 | 207296791
60 | K | 612465134 | Vnútorná omietka stien BAUMIT, vápennocementová,miešanie strojne,nanášanie ručne,jadrová ľahká 1 cm | m2 | 266.396 | [5 empty] | znížená | 0 | 0 | 0 | 0 | 0 | 0 | 4 | K | 2 | ROZPOCET | 0 | 0 | 0 | 0 | 0 | 2 | 0 | 4 | 102
61 | K | 612465136 | Vnútorná omietka stien BAUMIT, vápennocementová,MVR Uni,ručné nanášanie,jadrová hr.1,5 cm | m2 | 2106.126 | [5 empty] | znížená | 0 | 0 | 0 | 0 | 0 | 0 | 4 | K | 2 | ROZPOCET | 0 | 0 | 0 | 0 | 0 | 2 | 0 | 4 | 104
62 | K | 612465141 | Stierka vnútorných stien vyrovnávacia BAUMIT, strojne miešaná,ručne nanášaná hr.3 mm | m2 | 1237.526 | [5 empty] | znížená | 0 | 0 | 0 | 0 | 0 | 0 | 4 | K | 2 | ROZPOCET | 0 | 0 | 0 | 0 | 0 | 2 | 0 | 4 | 106
63 | K | 631312611 | Mazanina z betónu prostého tr.C 16/20 hr.nad 50 do 80 mm | m3 | 43.157 | [5 empty] | znížená | 0 | 0 | 0 | 0 | 0 | 0 | 4 | K | 2 | ROZPOCET | 0 | 0 | 0 | 0 | 0 | 2 | 0 | 4 | 108
64 | K | 631313611 | Mazanina z betónu prostého tr.C 16/20 hr.nad 80 do 120 mm | m3 | 17.564 | [5 empty] | znížená | 0 | 0 | 0 | 0 | 0 | 0 | 4 | K | 2 | ROZPOCET | 0 | 0 | 0 | 0 | 0 | 2 | 0 | 4 | 110
65 | K | 631319171 | Príplatok za strhnutie povrchu mazaniny latou pre hr. obidvoch vrstiev mazaniny nad 50 do 80 mm | m3 | 43.157 | [5 empty] | znížená | 0 | 0 | 0 | 0 | 0 | 0 | 4 | K | 2 | ROZPOCET | 0 | 0 | 0 | 0 | 0 | 2 | 0 | 4 | 114
66 | K | 631319173 | Príplatok za strhnutie povrchu mazaniny latou pre hr. obidvoch vrstiev mazaniny nad 80 do 120 mm | m3 | 17.564 | [5 empty] | znížená | 0 | 0 | 0 | 0 | 0 | 0 | 4 | K | 2 | ROZPOCET | 0 | 0 | 0 | 0 | 0 | 2 | 0 | 4 | 116
67 | K | 631319175 | Príplatok za strhnutie povrchu mazaniny latou pre hr. obidvoch vrstiev mazaniny nad 120 do 240 mm | m3 | 234.532 | [5 empty] | znížená | 0 | 0 | 0 | 0 | 0 | 0 | 4 | K | 2 | ROZPOCET | 0 | 0 | 0 | 0 | 0 | 2 | 0 | 4 | 118
68 | K | 6313257111 | Mazanina z betónu vystužená oceľovými vláknami (Dramix) tr.C30/37 hr. 200 mm | m3 | 234.532 | [5 empty] | znížená | 0 | 0 | 0 | 0 | 0 | 0 | 4 | K | 2 | ROZPOCET | 0 | 0 | 0 | 0 | 0 | 2 | 0 | 4 | 120
69 | K | 631361722 | Výstuž mazanín z betónov (z kameniva) a z ľahkých betónov z betonárskej ocele 10 505 | t | 3.875 | [5 empty] | znížená | 0 | 0 | 0 | 0 | 0 | 0 | 4 | K | 2 | ROZPOCET | 0 | 0 | 0 | 0 | 0 | 2 | 0 | 4 | 122
70 | K | 631362021 | Výstuž mazanín z betónov (z kameniva) a z ľahkých betónov zo zváraných sietí z drôtov typu KARI | t | 3.02 | [5 empty] | znížená | 0 | 0 | 0 | 0 | 0 | 0 | 4 | K | 2 | ROZPOCET | 0 | 0 | 0 | 0 | 0 | 2 | 0 | 4 | 124
71 | K | 631571002 | Násyp z kameniva drveného 32-63 (pre spevnenie podkladov) | m3 | 76.711 | [5 empty] | znížená | 0 | 0 | 0 | 0 | 0 | 0 | 4 | K | 2 | ROZPOCET | 0 | 0 | 0 | 0 | 0 | 2 | 0 | 4 | 126
72 | K | 642942111.S | Osadenie oceľovej dverovej zárubne alebo rámu, plochy otvoru do 2,5 m2 | ks | 59 | [5 empty] | znížená | 3.047 | 179.773 | 0.0175 | 1.0325 | 0 | 0 | 4 | K | 2 | ROZPOCET | 0 | 0 | 0 | 0 | 0 | 2 | 0 | 4 | 128
73 | M | 5533194000 | Zárubňa oceľová CGU 60x197x10cm L | ks | 8 | [5 empty] | znížená | 0 | 0 | 0 | 0 | 0 | 0 | 8 | M | 2 | ROZPOCET | 0 | 0 | 0 | 0 | 0 | 2 | 0 | 4 | 130
74 | M | 5533194100 | Zárubňa oceľová CGU 60x197x10cm P | ks | 10 | [5 empty] | znížená | 0 | 0 | 0 | 0 | 0 | 0 | 8 | M | 2 | ROZPOCET | 0 | 0 | 0 | 0 | 0 | 2 | 0 | 4 | 132
75 | M | 5533198000 | Zárubňa oceľová CGU 60x197x16cm L | ks | 7 | [5 empty] | znížená | 0 | 0 | 0 | 0 | 0 | 0 | 8 | M | 2 | ROZPOCET | 0 | 0 | 0 | 0 | 0 | 2 | 0 | 4 | 134
76 | M | 5533198100 | Zárubňa oceľová CGU 60x197x16cm P | ks | 2 | [5 empty] | znížená | 0 | 0 | 0 | 0 | 0 | 0 | 8 | M | 2 | ROZPOCET | 0 | 0 | 0 | 0 | 0 | 2 | 0 | 4 | 136
77 | M | 5533198400 | Zárubňa oceľová CGU 80x197x16cm L | ks | 15 | [5 empty] | znížená | 0 | 0 | 0 | 0 | 0 | 0 | 8 | M | 2 | ROZPOCET | 0 | 0 | 0 | 0 | 0 | 2 | 0 | 4 | 138
78 | M | 5533198500 | Zárubňa oceľová CGU 80x197x16cm P | ks | 6 | [5 empty] | znížená | 0 | 0 | 0 | 0 | 0 | 0 | 8 | M | 2 | ROZPOCET | 0 | 0 | 0 | 0 | 0 | 2 | 0 | 4 | 140
79 | M | 5533198600 | Zárubňa oceľová CGU 90x197x16cm L | ks | 5 | [5 empty] | znížená | 0 | 0 | 0 | 0 | 0 | 0 | 8 | M | 2 | ROZPOCET | 0 | 0 | 0 | 0 | 0 | 2 | 0 | 4 | 142
80 | M | 5533198700 | Zárubňa oceľová CGU 90x197x16cm P | ks | 3 | [5 empty] | znížená | 0 | 0 | 0 | 0 | 0 | 0 | 8 | M | 2 | ROZPOCET | 0 | 0 | 0 | 0 | 0 | 2 | 0 | 4 | 144
81 | K | 642945111 | Osadenie oceľ.zárubní protipož. dverí s obetónov. jednokrídlové do 2, 5 m2 | ks | 2 | [5 empty] | znížená | 0 | 0 | 0 | 0 | 0 | 0 | 4 | K | 2 | ROZPOCET | 0 | 0 | 0 | 0 | 0 | 2 | 0 | 4 | 146
82 | M | 5533300100 | Oceľová zárubeň CgU pre požiarne jednokrídlové dvere 600x1970/150 | ks | 1 | [5 empty] | znížená | 0 | 0 | 0 | 0 | 0 | 0 | 8 | M | 2 | ROZPOCET | 0 | 0 | 0 | 0 | 0 | 2 | 0 | 4 | 148
83 | M | 5533300400 | Oceľová zárubeň CgU pre požiarne jednokrídlové dvere 900x1970 | ks | 1 | [5 empty] | znížená | 0 | 0 | 0 | 0 | 0 | 0 | 8 | M | 2 | ROZPOCET | 0 | 0 | 0 | 0 | 0 | 2 | 0 | 4 | 150
84 | K | 642945112 | Osadenie oceľ.zárubní protipožiarnych s obetónov. dvojkrídlové od 2, 5 do 6,5 m2 | ks | 5 | [5 empty] | znížená | 0 | 0 | 0 | 0 | 0 | 0 | 4 | K | 2 | ROZPOCET | 0 | 0 | 0 | 0 | 0 | 2 | 0 | 4 | 152
85 | M | 5533301100 | Oceľová zárubeň CgU pre požiarne dvojkrídlové dvere 1200x1970/150 | ks | 5 | [5 empty] | znížená | 0 | 0 | 0 | 0 | 0 | 0 | 8 | M | 2 | ROZPOCET | 0 | 0 | 0 | 0 | 0 | 2 | 0 | 4 | 154
| D | 9 | Ostatné konštrukcie a práce-búranie | [9 empty] | 136.5653 |  | 1.9015 |  | 0 | 1 | D | 1 | ROZPOCET | [6 empty] | 0
86 | K | 941955002.S | Lešenie ľahké pracovné pomocné s výškou lešeňovej podlahy nad 1,20 do 1,90 m | m2 | 987.6 | [5 empty] | znížená | 0.13828 | 136.5653 | 0.0019254 | 1.9015 | 0 | 0 | 4 | K | 2 | ROZPOCET | 0 | 0 | 0 | 0 | 0 | 2 | 0 | 4 | -1223218830
87 | K | 943943222 | Montáž lešenia ľahkého, bez podláh pre zaťaženie podlahovej plochy do 2 kPa výšky nad 10 do 22 m | m3 | 13133.792 | [5 empty] | znížená | 0 | 0 | 0 | 0 | 0 | 0 | 4 | K | 2 | ROZPOCET | 0 | 0 | 0 | 0 | 0 | 2 | 0 | 4 | 156
88 | K | 943943292 | Príplatok za prvý a každý ďalší i začatý mesiac používania lešenia výšky do 10 m a nad 10 do 22 m | m3 | 39401.376 | [5 empty] | znížená | 0 | 0 | 0 | 0 | 0 | 0 | 4 | K | 2 | ROZPOCET | 0 | 0 | 0 | 0 | 0 | 2 | 0 | 4 | 158
89 | K | 941944842 | Demontáž lešenia ľahkého pracovného radového bez podláh šírky nad 1, 00 do 1,20 m výšky 10-30 m | m2 | 13133.792 | [5 empty] | znížená | 0 | 0 | 0 | 0 | 0 | 0 | 4 | K | 2 | ROZPOCET | 0 | 0 | 0 | 0 | 0 | 2 | 0 | 4 | 160
90 | K | 943955022 | Montáž lešeňovej podlahy s priečnikmi alebo pozdľžnikmi výšky nad 10 do 20 m | m2 | 13947.248 | [5 empty] | znížená | 0 | 0 | 0 | 0 | 0 | 0 | 4 | K | 2 | ROZPOCET | 0 | 0 | 0 | 0 | 0 | 2 | 0 | 4 | 162
91 | K | 943955191 | Príplatok za prvý a každý i začatý mesiac použitia lešenia s priečnikmi alebo pozdĺžnikmi, pre všetky výšky od 10 do 40 m | m2 | 41841.744 | [5 empty] | znížená | 0 | 0 | 0 | 0 | 0 | 0 | 4 | K | 2 | ROZPOCET | 0 | 0 | 0 | 0 | 0 | 2 | 0 | 4 | 164
92 | K | 943955822 | Demontáž lešeňovej podlahy s priečnikmi alebo pozdľžnikmi, výšky nad 10 do 20 m | m2 | 13947.248 | [5 empty] | znížená | 0 | 0 | 0 | 0 | 0 | 0 | 4 | K | 2 | ROZPOCET | 0 | 0 | 0 | 0 | 0 | 2 | 0 | 4 | 166
93 | K | 952901111 | Vyčistenie budov pri výške podlaží do 4m | m2 | 1237.42 | [5 empty] | znížená | 0 | 0 | 0 | 0 | 0 | 0 | 4 | K | 2 | ROZPOCET | 0 | 0 | 0 | 0 | 0 | 2 | 0 | 4 | 168
94 | K | 952901114 | Vyčistenie budov pri výške podlaží nad 4m | m2 | 946.6 | [5 empty] | znížená | 0 | 0 | 0 | 0 | 0 | 0 | 4 | K | 2 | ROZPOCET | 0 | 0 | 0 | 0 | 0 | 2 | 0 | 4 | 170
95 | K | 953991121 | Dodanie a osadenie príchytky do steny z tehál alebo z mäkkého kameňa, vonk.profil príchytky 10-12 mm | ks | 18 | [5 empty] | znížená | 0 | 0 | 0 | 0 | 0 | 0 | 4 | K | 2 | ROZPOCET | 0 | 0 | 0 | 0 | 0 | 2 | 0 | 4 | 172
96 | M | 4044715032a | Hasiaci prístroj, práškový prenosný 6 kg | ks | 9 | [5 empty] | znížená | 0 | 0 | 0 | 0 | 0 | 0 | 8 | M | 2 | ROZPOCET | 0 | 0 | 0 | 0 | 0 | 2 | 0 | 4 | 174
| D | 99 | Presun hmôt HSV | [9 empty] | 0 |  | 0 |  | 0 | 1 | D | 1 | ROZPOCET | [6 empty] | 0
97 | K | 998011002 | Presun hmôt pre budovy JKSO 801, 803,812,zvislá konštr.z tehál,tvárnic,z kovu výšky do 12 m | t | 5076.882 | [5 empty] | znížená | 0 | 0 | 0 | 0 | 0 | 0 | 4 | K | 2 | ROZPOCET | 0 | 0 | 0 | 0 | 0 | 2 | 0 | 4 | 176
| D | PSV | Práce a dodávky PSV | [9 empty] | 536.3294 |  | 5.086 |  | 0 | 2 | D | 0 | ROZPOCET | [6 empty] | 0
| D | 711 | Izolácie proti vode a vlhkosti | [9 empty] | 43.0141 |  | 0.416 |  | 0 | 2 | D | 1 | ROZPOCET | [6 empty] | 0
98 | K | 711111001.S | Zhotovenie izolácie proti zemnej vlhkosti vodorovná náterom penetračným za studena | m2 | 1386.21 | [5 empty] | znížená | 0.03103 | 43.0141 | 0 | 0 | 0 | 0 | 16 | K | 2 | ROZPOCET | 0 | 0 | 0 | 0 | 0 | 2 | 0 | 16 | -198340498
99 | M | 246170000900.S | Lak asfaltový penetračný | t | 0.416 | [5 empty] | znížená | 0 | 0 | 1 | 0.416 | 0 | 0 | 32 | M | 2 | ROZPOCET | 0 | 0 | 0 | 0 | 0 | 2 | 0 | 16 | 756624822
100 | K | 711111002 | Izolácia proti zemnej vlhkosti vodorovná asfaltovým lakom za studena protiradonový | m2 | 1172.66 | [5 empty] | znížená | 0 | 0 | 0 | 0 | 0 | 0 | 16 | K | 2 | ROZPOCET | 0 | 0 | 0 | 0 | 0 | 2 | 0 | 16 | 182
101 | M | 1119999 | Protiradinový náter | kg | 4127.763 | [5 empty] | znížená | 0 | 0 | 0 | 0 | 0 | 0 | 32 | M | 2 | ROZPOCET | 0 | 0 | 0 | 0 | 0 | 2 | 0 | 16 | 186
102 | K | 711141101 | Izolácia proti zemnej vlhkosti s protiradanovou odolnosťou FUNDALINE S šírka 2 m vodorovná | m2 | 1172.66 | [5 empty] | znížená | 0 | 0 | 0 | 0 | 0 | 0 | 16 | K | 2 | ROZPOCET | 0 | 0 | 0 | 0 | 0 | 2 | 0 | 16 | 184
103 | K | 711141559 | Izolácia proti zemnej vlhkosti a tlakovej vode vodorovná NAIP pritavením | m2 | 1599.76 | [5 empty] | znížená | 0 | 0 | 0 | 0 | 0 | 0 | 16 | K | 2 | ROZPOCET | 0 | 0 | 0 | 0 | 0 | 2 | 0 | 16 | 188
104 | M | 6283228200 | Pásy ťažké asfaltované Hydrobit v 60 s 35 | m2 | 1839.724 | [5 empty] | znížená | 0 | 0 | 0 | 0 | 0 | 0 | 32 | M | 2 | ROZPOCET | 0 | 0 | 0 | 0 | 0 | 2 | 0 | 16 | 190
105 | K | 711471051 | Izolácia proti tlakovej vode termoplastami vodorovne fóliou PVC položenou voľne | m2 | 1172.66 | [5 empty] | znížená | 0 | 0 | 0 | 0 | 0 | 0 | 16 | K | 2 | ROZPOCET | 0 | 0 | 0 | 0 | 0 | 2 | 0 | 16 | 192
106 | M | 28301 | Hydroizolácia z PVC | m2 | 1348.56 | [5 empty] | znížená | 0 | 0 | 0 | 0 | 0 | 0 | 32 | M | 2 | ROZPOCET | 0 | 0 | 0 | 0 | 0 | 2 | 0 | 16 | 194
107 | K | 998711203.S | Presun hmôt pre izoláciu proti vode v objektoch výšky nad 12 do 60 m | % | 554.814 | [5 empty] | znížená | 0 | 0 | 0 | 0 | 0 | 0 | 16 | K | 2 | ROZPOCET | 0 | 0 | 0 | 0 | 0 | 2 | 0 | 16 | -1151921153
| D | 713 | Izolácie tepelné | [9 empty] | 19.2668 |  | 2.5807 |  | 0 | 2 | D | 1 | ROZPOCET | [6 empty] | 0
108 | K | 713122111 | Montáž tepelnej izolácie doskami podláh, jednovrstvová | m2 | 1240.96 | [5 empty] | znížená | 0 | 0 | 0 | 0 | 0 | 0 | 16 | K | 2 | ROZPOCET | 0 | 0 | 0 | 0 | 0 | 2 | 0 | 16 | 198
109 | M | 283720007600 | Doska EPS 100S hr. 40 mm, na zateplenie podláh, ISOVER | m2 | 716.393 | [5 empty] | znížená | 0 | 0 | 0.00078 | 0.55879 | 0 | 0 | 32 | M | 2 | ROZPOCET | 0 | 0 | 0 | 0 | 0 | 2 | 0 | 16 | 200
110 | M | 283720008201 | Doska EPS 100S hr. 120 mm, na zateplenie podláh, ISOVER | m2 | 245.583 | [5 empty] | znížená | 0 | 0 | 0.00273 | 0.67044 | 0 | 0 | 32 | M | 2 | ROZPOCET | 0 | 0 | 0 | 0 | 0 | 2 | 0 | 16 | -1303248905
111 | M | 283720010000 | Doska EPS 200S hr. 100 mm, na zateplenie podláh, ISOVER | m2 | 465.129 | [5 empty] | znížená | 0 | 0 | 0.0029 | 1.3489 | 0 | 0 | 32 | M | 2 | ROZPOCET | 0 | 0 | 0 | 0 | 0 | 2 | 0 | 16 | 881049662
112 | K | 713530061 | Lineárny styk vnútorná priečka / trapéz strop pozdĺžne, výška do 7cm | m | 25.8 | [5 empty] | znížená | 0.74678 | 19.2668 | 0.0001 | 0.00258 | 0 | 0 | 16 | K | 2 | ROZPOCET | 0 | 0 | 0 | 0 | 0 | 2 | 0 | 16 | 1169560924
113 | K | 998713203.S | Presun hmôt pre izolácie tepelné v objektoch výšky nad 12 m do 24 m | % | 136.055 | [5 empty] | znížená | 0 | 0 | 0 | 0 | 0 | 0 | 16 | K | 2 | ROZPOCET | 0 | 0 | 0 | 0 | 0 | 2 | 0 | 16 | -922114648
| D | 763a | Sadrokaktónové konštrukcie | [9 empty] | 0 |  | 0 |  | 0 | 1 | D | 1 | ROZPOCET | [6 empty] | 0
114 | K | 7638901 | M+D stropné kazety KNAUF Danoline Plaza 9,5mm, 600/600 biele, športové strediská,laboratória atď. | m2 | 355.2 | [5 empty] | znížená | 0 | 0 | 0 | 0 | 0 | 0 | 16 | K | 2 | ROZPOCET | 0 | 0 | 0 | 0 | 0 | 2 | 0 | 16 | 212
115 | K | 7638902 | M+D stropné kazety KNAUF Danoline Danotile 6,5mm, odolné voči vlhkosti, vhodné do vlhkých priestorov | m2 | 346.2 | [5 empty] | znížená | 0 | 0 | 0 | 0 | 0 | 0 | 16 | K | 2 | ROZPOCET | 0 | 0 | 0 | 0 | 0 | 2 | 0 | 16 | 214
116 | K | 7638910 | M+D steny predsadené KNAUF W626.sk,do 4,0 m,miestnosti s väčším pohybom CW 75 po 30cm,2x12,5 Green/GKBI bez izolácie, vrátane tmelenia Q4 | m2 | 47.9 | [5 empty] | znížená | 0 | 0 | 0 | 0 | 0 | 0 | 16 | K | 2 | ROZPOCET | 0 | 0 | 0 | 0 | 0 | 2 | 0 | 16 | 216
117 | K | 7638911 | M+D steny predsadené KNAUF W626.sk,do 3,5 m,miestnosti s väčším pohybom CW 75 po 30cm,2x12,5 Green/GKBI bez izolácie,vrátane tmelenia Q4 | m2 | 70.4 | [5 empty] | znížená | 0 | 0 | 0 | 0 | 0 | 0 | 16 | K | 2 | ROZPOCET | 0 | 0 | 0 | 0 | 0 | 2 | 0 | 16 | 218
118 | K | 998763a402 | Presun hmôt pre sádrokartónové konštrukcie v stavbách(objektoch )výšky od 7do 12 m | % | 871.657 | [5 empty] | znížená | 0 | 0 | 0 | 0 | 0 | 0 | 16 | K | 2 | ROZPOCET | 0 | 0 | 0 | 0 | 0 | 2 | 0 | 16 | 220
| D | 764 | Konštrukcie klampiarske | [9 empty] | 36.1015 |  | 0.15732 |  | 0 | 2 | D | 1 | ROZPOCET | [6 empty] | 0
119 | K | 764410420.S | Oplechovanie parapetov z pozinkovaného farbeného PZf plechu, vrátane rohov r.š. 160 mm | m | 105.6 | [5 empty] | znížená | 0.34187 | 36.1015 | 0.0014897 | 0.15732 | 0 | 0 | 16 | K | 2 | ROZPOCET | 0 | 0 | 0 | 0 | 0 | 2 | 0 | 16 | 870328180
120 | K | 998764203.S | Presun hmôt pre konštrukcie klampiarske v objektoch výšky nad 12 do 24 m | % | 24.784 | [5 empty] | znížená | 0 | 0 | 0 | 0 | 0 | 0 | 16 | K | 2 | ROZPOCET | 0 | 0 | 0 | 0 | 0 | 2 | 0 | 16 | -945593326
| D | 766 | Konštrukcie stolárske | [9 empty] | 383.479 |  | 1.7942 |  | 0 | 2 | D | 1 | ROZPOCET | [6 empty] | 0
121 | K | 766621400.S | Montáž okien plastových s hydroizolačnými páskami (exteriérová a interiérová) | m | 545.9 | [5 empty] | znížená | 0.63292 | 345.511 | 0.000215 | 0.11737 | 0 | 0 | 16 | K | 2 | ROZPOCET | 0 | 0 | 0 | 0 | 0 | 2 | 0 | 16 | 161947139
122 | M | 283290008100.S | Fólia paropriepustná tesniaca polymér-flísová, š. 70 mm, dĺ. 30 m, pre tesnenie pripájacej škáry okenného rámu a muriva z exteriéru | m | 573.195 | [5 empty] | znížená | 0 | 0 | 0.0001 | 0.05732 | 0 | 0 | 32 | M | 2 | ROZPOCET | 0 | 0 | 0 | 0 | 0 | 2 | 0 | 16 | 2055302320
123 | M | 283290008700.S | Fólia paronepriepustná tesniaca polymér-flísová, š. 70 mm, dĺ. 30 m, pre tesnenie pripájacej škáry okenného rámu a muriva z interiéru | m | 573.195 | [5 empty] | znížená | 0 | 0 | 0.0001 | 0.05732 | 0 | 0 | 32 | M | 2 | ROZPOCET | 0 | 0 | 0 | 0 | 0 | 2 | 0 | 16 | -1082785921
124 | M | 611410091021 | Okno plastové jednokrídlové OS, izolačné trojsklo, 900x1500 mm - ozn.1 | ks | 20 | [5 empty] | znížená | 0 | 0 | 0.0129 | 0.258 | 0 | 0 | 32 | M | 2 | ROZPOCET | 0 | 0 | 0 | 0 | 0 | 2 | 0 | 16 | -1353159766
125 | M | 611410091022 | Okno plastové jednokrídlové S, izolačné trojsklo, 900x750 mm - ozn.2 | ks | 24 | [5 empty] | znížená | 0 | 0 | 0.0129 | 0.3096 | 0 | 0 | 32 | M | 2 | ROZPOCET | 0 | 0 | 0 | 0 | 0 | 2 | 0 | 16 | -1413239796
126 | M | 611410091023 | Okno plastové jednokrídlové S, izolačné trojsklo, 600x750 mm - ozn.3 | ks | 5 | [5 empty] | znížená | 0 | 0 | 0.0129 | 0.0645 | 0 | 0 | 32 | M | 2 | ROZPOCET | 0 | 0 | 0 | 0 | 0 | 2 | 0 | 16 | 571263487
127 | M | 611410091024 | Okno plastové jednokrídlové O, izolačné trojsklo, 1000x1200 mm - ozn.4 | ks | 13 | [5 empty] | znížená | 0 | 0 | 0.0129 | 0.1677 | 0 | 0 | 32 | M | 2 | ROZPOCET | 0 | 0 | 0 | 0 | 0 | 2 | 0 | 16 | -776846567
128 | M | 611410091025 | Okno plastové jednokrídlové O, izolačné trojsklo, 1000x2000 mm - ozn.5 | ks | 28 | [5 empty] | znížená | 0 | 0 | 0.0129 | 0.3612 | 0 | 0 | 32 | M | 2 | ROZPOCET | 0 | 0 | 0 | 0 | 0 | 2 | 0 | 16 | -65108238
129 | M | 611410091026 | Okno plastové jednokrídlové pevné+S, izolačné trojsklo, 1000x2000 mm - ozn.6 | ks | 22 | [5 empty] | znížená | 0 | 0 | 0.0129 | 0.2838 | 0 | 0 | 32 | M | 2 | ROZPOCET | 0 | 0 | 0 | 0 | 0 | 2 | 0 | 16 | 490073578
130 | K | 766661112 | Montáž dverového krídla kompletiz.otváravého do oceľovej alebo fošňovej zárubne, jednokrídlové | ks | 59 | [5 empty] | znížená | 0 | 0 | 0 | 0 | 0 | 0 | 16 | K | 2 | ROZPOCET | 0 | 0 | 0 | 0 | 0 | 2 | 0 | 16 | 222
131 | M | 6116011100 | Dvere vnútorné hladké plné jednokrídlové 60x197 cm | ks | 27 | [5 empty] | znížená | 0 | 0 | 0 | 0 | 0 | 0 | 32 | M | 2 | ROZPOCET | 0 | 0 | 0 | 0 | 0 | 2 | 0 | 16 | 224
132 | M | 6116017100 | Dvere vnútorné hladké plné jednokrídlové 80x197 cm | ks | 24 | [5 empty] | znížená | 0 | 0 | 0 | 0 | 0 | 0 | 32 | M | 2 | ROZPOCET | 0 | 0 | 0 | 0 | 0 | 2 | 0 | 16 | 226
133 | M | 6116020100 | Dvere vnútorné hladké plné jednokrídlové 90x197 cm | ks | 8 | [5 empty] | znížená | 0 | 0 | 0 | 0 | 0 | 0 | 32 | M | 2 | ROZPOCET | 0 | 0 | 0 | 0 | 0 | 2 | 0 | 16 | 228
134 | K | 766661422 | Montáž dverných krídiel kompletiz. protipožiarnych jednokrídlových, šírky nad 800 mm bez priezoru | ks | 2 | [5 empty] | znížená | 0 | 0 | 0 | 0 | 0 | 0 | 16 | K | 2 | ROZPOCET | 0 | 0 | 0 | 0 | 0 | 2 | 0 | 16 | 230
135 | M | 6116301900 | Dvere vnútorné dub 600/1970 ,ľavé, PO EI -C45D1 | ks | 1 | [5 empty] | znížená | 0 | 0 | 0 | 0 | 0 | 0 | 32 | M | 2 | ROZPOCET | 0 | 0 | 0 | 0 | 0 | 2 | 0 | 16 | 232
136 | M | 6116301901 | Dvere vnútorné dub 900/1970 ,ľavé, PO EI -C30 | ks | 1 | [5 empty] | znížená | 0 | 0 | 0 | 0 | 0 | 0 | 32 | M | 2 | ROZPOCET | 0 | 0 | 0 | 0 | 0 | 2 | 0 | 16 | 234
137 | K | 766661432 | Montáž dverového krídla kompletiz.otváravého protipožiarneho, dvojkrídlové 1200x1970 mm | ks | 4 | [5 empty] | znížená | 0 | 0 | 0 | 0 | 0 | 0 | 16 | K | 2 | ROZPOCET | 0 | 0 | 0 | 0 | 0 | 2 | 0 | 16 | 236
138 | M | 6116301902 | Dvere vnútorné dub ,2-kr , 1200/1970 pravé, PO EI -C30 | ks | 4 | [5 empty] | znížená | 0 | 0 | 0 | 0 | 0 | 0 | 32 | M | 2 | ROZPOCET | 0 | 0 | 0 | 0 | 0 | 2 | 0 | 16 | 238
139 | M | 5499502000 | Štítky a kľučky | ks | 65 | [5 empty] | znížená | 0 | 0 | 0 | 0 | 0 | 0 | 32 | M | 2 | ROZPOCET | 0 | 0 | 0 | 0 | 0 | 2 | 0 | 16 | 240
140 | M | 5499502001 | Samozatvárač s vložkou | ks | 6 | [5 empty] | znížená | 0 | 0 | 0 | 0 | 0 | 0 | 32 | M | 2 | ROZPOCET | 0 | 0 | 0 | 0 | 0 | 2 | 0 | 16 | 242
141 | K | 766694141.S | Montáž parapetnej dosky plastovej šírky do 300 mm, dĺžky do 1000 mm | ks | 112 | [5 empty] | znížená | 0.339 | 37.968 | 0.00025 | 0.028 | 0 | 0 | 16 | K | 2 | ROZPOCET | 0 | 0 | 0 | 0 | 0 | 2 | 0 | 16 | 1225867446
142 | M | 611560000100.S | Parapetná doska plastová, šírka 150 mm, komôrková vnútorná | m | 105.6 | [5 empty] | znížená | 0 | 0 | 0.00074 | 0.078144 | 0 | 0 | 32 | M | 2 | ROZPOCET | 0 | 0 | 0 | 0 | 0 | 2 | 0 | 16 | -1524547982
143 | M | 611560000801 | Plastové krytky k vnútorným parapetom plastovým, pár, vo farbe biela | ks | 112 | [5 empty] | znížená | 0 | 0 | 0.0001 | 0.0112 | 0 | 0 | 32 | M | 2 | ROZPOCET | 0 | 0 | 0 | 0 | 0 | 2 | 0 | 16 | -1225200785
144 | K | 998766202 | Presun hmot pre konštrukcie stolárske v objektoch výšky nad 6 do 12 m | % | 983.683 | [5 empty] | znížená | 0 | 0 | 0 | 0 | 0 | 0 | 16 | K | 2 | ROZPOCET | 0 | 0 | 0 | 0 | 0 | 2 | 0 | 16 | 244
| D | 767 | Konštrukcie doplnkové kovové | [9 empty] | 54.468 |  | 0.13782 |  | 0 | 2 | D | 1 | ROZPOCET | [6 empty] | 0
145 | K | 76705 | Montáž hliníkových protipožiarnych dveri | ks | 4 | [5 empty] | znížená | 0 | 0 | 0 | 0 | 0 | 0 | 16 | K | 2 | ROZPOCET | 0 | 0 | 0 | 0 | 0 | 2 | 0 | 16 | 270
146 | M | 61120 | Hliníkové dvere von otváravé 2-kr 1600*2400 PO EI-45D1 | kpl | 1 | [5 empty] | znížená | 0 | 0 | 0 | 0 | 0 | 0 | 32 | M | 2 | ROZPOCET | 0 | 0 | 0 | 0 | 0 | 2 | 0 | 16 | 272
147 | M | 61121 | Hliníkové dvere von otváravé 2-kr 1600*2400 PO WI-45D1 | kpl | 3 | [5 empty] | znížená | 0 | 0 | 0 | 0 | 0 | 0 | 32 | M | 2 | ROZPOCET | 0 | 0 | 0 | 0 | 0 | 2 | 0 | 16 | 274
148 | K | 76704 | Montáž plastových výsuvných okien 1500/1000 | ks | 2 | [5 empty] | znížená | 0 | 0 | 0 | 0 | 0 | 0 | 16 | K | 2 | ROZPOCET | 0 | 0 | 0 | 0 | 0 | 2 | 0 | 16 | 276
149 | M | 61130 | Okno posuvné vertikálne 1500/1000 | kpl | 2 | [5 empty] | znížená | 0 | 0 | 0 | 0 | 0 | 0 | 32 | M | 2 | ROZPOCET | 0 | 0 | 0 | 0 | 0 | 2 | 0 | 16 | 278
150 | K | 76703 | Montáž kabinky WC 1550/950/2020,kotvenie do muriva ,na nožičkách 150mm | ks | 5 | [5 empty] | znížená | 0 | 0 | 0 | 0 | 0 | 0 | 16 | K | 2 | ROZPOCET | 0 | 0 | 0 | 0 | 0 | 2 | 0 | 16 | 280
151 | M | 5548300100, | Dodávka WC kabína 1550/950/2020 | ks | 5 | [5 empty] | znížená | 0 | 0 | 0 | 0 | 0 | 0 | 32 | M | 2 | ROZPOCET | 0 | 0 | 0 | 0 | 0 | 2 | 0 | 16 | 282
152 | K | 767642205.S | Montáž dverí vchodových hliníkových s hydroizolačnými páskami (exteriérová a interiérová) | m | 71.2 | [5 empty] | znížená | 0.765 | 54.468 | 0.00022 | 0.015664 | 0 | 0 | 16 | K | 2 | ROZPOCET | 0 | 0 | 0 | 0 | 0 | 2 | 0 | 16 | -1844208421
153 | M | 283290008100.S | Fólia paropriepustná tesniaca polymér-flísová, š. 70 mm, dĺ. 30 m, pre tesnenie pripájacej škáry okenného rámu a muriva z exteriéru | m | 74.76 | [5 empty] | znížená | 0 | 0 | 0.0001 | 0.007476 | 0 | 0 | 32 | M | 2 | ROZPOCET | 0 | 0 | 0 | 0 | 0 | 2 | 0 | 16 | -1145175883
154 | M | 283290008700.S | Fólia paronepriepustná tesniaca polymér-flísová, š. 70 mm, dĺ. 30 m, pre tesnenie pripájacej škáry okenného rámu a muriva z interiéru | m | 74.76 | [5 empty] | znížená | 0 | 0 | 0.0001 | 0.007476 | 0 | 0 | 32 | M | 2 | ROZPOCET | 0 | 0 | 0 | 0 | 0 | 2 | 0 | 16 | 1696382665
155 | M | 553410097091 | Hliníková zostava z ôsmich pevných polí a 2x2KR dverí, 5000x3000 mm, šedá antracit - ozn. 7 | ks | 1 | [5 empty] | znížená | 0 | 0 | 0.0134 | 0.0134 | 0 | 0 | 32 | M | 2 | ROZPOCET | 0 | 0 | 0 | 0 | 0 | 2 | 0 | 16 | -1211224890
156 | M | 553410097092 | Hliníková vstupné dvere 2KR so svetlíkom, 2500x3500 mm, šedá antracit - ozn. 11 | ks | 1 | [5 empty] | znížená | 0 | 0 | 0.0134 | 0.0134 | 0 | 0 | 32 | M | 2 | ROZPOCET | 0 | 0 | 0 | 0 | 0 | 2 | 0 | 16 | -1986435437
157 | M | 553410097093 | Hliníková vstupné dvere 2KR, 1300x2200 mm, šedá antracit - ozn. 9 | ks | 1 | [5 empty] | znížená | 0 | 0 | 0.0134 | 0.0134 | 0 | 0 | 32 | M | 2 | ROZPOCET | 0 | 0 | 0 | 0 | 0 | 2 | 0 | 16 | -492669078
158 | M | 553410097094 | Hliníková vstupné dvere 1KR, 1000x2200 mm, šedá antracit - ozn. 10 | ks | 1 | [5 empty] | znížená | 0 | 0 | 0.0134 | 0.0134 | 0 | 0 | 32 | M | 2 | ROZPOCET | 0 | 0 | 0 | 0 | 0 | 2 | 0 | 16 | 1454064908
159 | M | 553410097095 | Hliníková vstupné dvere 2KR, 1600x2200 mm, presklené, šedá antracit | ks | 1 | [5 empty] | znížená | 0 | 0 | 0.0134 | 0.0134 | 0 | 0 | 32 | M | 2 | ROZPOCET | 0 | 0 | 0 | 0 | 0 | 2 | 0 | 16 | 1846985912
160 | M | 553410097096 | Hliníková vstupné dvere 2KR, 1500x2200 mm, presklené, šedá antracit | ks | 3 | [5 empty] | znížená | 0 | 0 | 0.0134 | 0.0402 | 0 | 0 | 32 | M | 2 | ROZPOCET | 0 | 0 | 0 | 0 | 0 | 2 | 0 | 16 | -1002480998
161 | K | 767833100 | Montáž požiarnych rebríkov s ochrannými košmi | m | 29.95 | [5 empty] | znížená | 0 | 0 | 0 | 0 | 0 | 0 | 16 | K | 2 | ROZPOCET | 0 | 0 | 0 | 0 | 0 | 2 | 0 | 16 | 284
162 | M | 55301008 | Požiarny rebrík s ochranným košom + odpočívadlo + uzamykanie + výstup - 10,35 m | ks | 2 | [5 empty] | znížená | 0 | 0 | 0 | 0 | 0 | 0 | 32 | M | 2 | ROZPOCET | 0 | 0 | 0 | 0 | 0 | 2 | 0 | 16 | 290
163 | M | 55301009 | Požiarny rebrík s ochranným košom + výstup-5,5m | ks | 1 | [5 empty] | znížená | 0 | 0 | 0 | 0 | 0 | 0 | 32 | M | 2 | ROZPOCET | 0 | 0 | 0 | 0 | 0 | 2 | 0 | 16 | 292
164 | M | 5539601 | Doprava požiarnych rebríkov | kpl | 1 | [5 empty] | znížená | 0 | 0 | 0 | 0 | 0 | 0 | 32 | M | 2 | ROZPOCET | 0 | 0 | 0 | 0 | 0 | 2 | 0 | 16 | 294
165 | M | 5539602 | Zameranie + projekt technickej realizácie | kpl | 1 | [5 empty] | znížená | 0 | 0 | 0 | 0 | 0 | 0 | 32 | M | 2 | ROZPOCET | 0 | 0 | 0 | 0 | 0 | 2 | 0 | 16 | -1448887477
166 | M | 5539603 | Prenájom pomocných mechanizmov | kpl | 1 | [5 empty] | znížená | 0 | 0 | 0 | 0 | 0 | 0 | 32 | M | 2 | ROZPOCET | 0 | 0 | 0 | 0 | 0 | 2 | 0 | 16 | 1081483343
167 | K | 998767202 | Presun hmôt pre kovové stavebné doplnkové konštrukcie v objektoch výšky nad 6 do 12 m | % | 675.367 | [5 empty] | znížená | 0 | 0 | 0 | 0 | 0 | 0 | 16 | K | 2 | ROZPOCET | 0 | 0 | 0 | 0 | 0 | 2 | 0 | 16 | 296
| D | 767a | Zabudované športové vybavenie | [9 empty] | 0 |  | 0 |  | 0 | 1 | D | 2 | ROZPOCET | [6 empty] | 0
168 | K | 767a01 | Zabudované rebriny v hale, tréningovej hale a rozcvičovni o rozmere 100x220 cm ,vrátane kotviaceho materiálu a montáže. | ks | 60 | [5 empty] | znížená | 0 | 0 | 0 | 0 | 0 | 0 | 16 | K | 3 | ROZPOCET | 0 | 0 | 0 | 0 | 0 | 2 | 0 | 16 | 298
169 | K | 767a02 | Zrkadlá rozmeru 50 x 120 cm pod rebriny | ks | 60 | [5 empty] | znížená | 0 | 0 | 0 | 0 | 0 | 0 | 16 | K | 3 | ROZPOCET | 0 | 0 | 0 | 0 | 0 | 2 | 0 | 16 | 300
170 | K | 767a03 | Kovové konštrukcie sklápacie na zavesenie boxerských vriec a aj na iné športové ,osadené na pevno medzi rebriny. | ks | 52 | [5 empty] | znížená | 0 | 0 | 0 | 0 | 0 | 0 | 16 | K | 3 | ROZPOCET | 0 | 0 | 0 | 0 | 0 | 2 | 0 | 16 | 302
171 | K | 767a04 | Teleskopické tribúny s drevenými lavicami pre 250 divákov: 7-radová teleskopická tribúna , dĺžka 5,5 m | modul | 4 | [5 empty] | znížená | 0 | 0 | 0 | 0 | 0 | 0 | 16 | K | 3 | ROZPOCET | 0 | 0 | 0 | 0 | 0 | 2 | 0 | 16 | 304
172 | K | 767a05 | Podsvietený 3D nápis Olympia 7200x750x130 mm s s montážou | ks | 2 | [5 empty] | znížená | 0 | 0 | 0 | 0 | 0 | 0 | 16 | K | 3 | ROZPOCET | 0 | 0 | 0 | 0 | 0 | 2 | 0 | 16 | 306
173 | K | 767a06 | Kruhové svetelné piktogramy na fasádu 2950x2950x200 mm s montážou | ks | 6 | [5 empty] | znížená | 0 | 0 | 0 | 0 | 0 | 0 | 16 | K | 3 | ROZPOCET | 0 | 0 | 0 | 0 | 0 | 2 | 0 | 16 | 308
174 | K | 767a07 | Ochranný záves v m.č. 1.15 - Športová hala a m.č. 1.16 - Tréningová hala | ks | 5 | [5 empty] | znížená | 0 | 0 | 0 | 0 | 0 | 0 | 16 | K | 3 | ROZPOCET | 0 | 0 | 0 | 0 | 0 | 2 | 0 | 16 | 267938351
175 | K | 767a08 | Sklápacia deliaca stena 8100x6500 mm medzi m.č. 1.15 - Športová hala a m.č. 1.16 - Tréningová hala | ks | 1 | [5 empty] | znížená | 0 | 0 | 0 | 0 | 0 | 0 | 16 | K | 3 | ROZPOCET | 0 | 0 | 0 | 0 | 0 | 2 | 0 | 16 | 1985749908
176 | K | 767a09 | Zabudované skrine v m.č. 1.15 - Športová hala | ks | 28 | [5 empty] | znížená | 0 | 0 | 0 | 0 | 0 | 0 | 16 | K | 3 | ROZPOCET | 0 | 0 | 0 | 0 | 0 | 2 | 0 | 16 | 1891842353
| D | 771 | Podlahy z dlaždíc | [9 empty] | 0 |  | 0 |  | 0 | 2 | D | 1 | ROZPOCET | [6 empty] | 0
177 | K | 771445019 | Montáž soklíkov z obkladačiek hutných, keramických do tmelu,rovné 300x150 mm,výška 150 mm | m | 19.34 | [5 empty] | znížená | 0 | 0 | 0 | 0 | 0 | 0 | 16 | K | 2 | ROZPOCET | 0 | 0 | 0 | 0 | 0 | 2 | 0 | 16 | 310
178 | K | 771575208 | Montáž podláh z dlaždíc keram. ukladanie do tmelu bez povrchovej úpravy alebo glaz., reliéf. 300x300 mm | m2 | 33.31 | [5 empty] | znížená | 0 | 0 | 0 | 0 | 0 | 0 | 16 | K | 2 | ROZPOCET | 0 | 0 | 0 | 0 | 0 | 2 | 0 | 16 | 312
179 | M | 5976412400 | Dlaždice keramické s hladkým povrchom líca úprava 1 A 300x300x10 2 Ia | m2 | 36.935 | [5 empty] | znížená | 0 | 0 | 0 | 0 | 0 | 0 | 32 | M | 2 | ROZPOCET | 0 | 0 | 0 | 0 | 0 | 2 | 0 | 16 | 314
180 | K | 998771203 | Presun hmôt pre podlahy z dlaždíc v objektoch výšky nad 12 do 24 m | % | 29.398 | [5 empty] | znížená | 0 | 0 | 0 | 0 | 0 | 0 | 16 | K | 2 | ROZPOCET | 0 | 0 | 0 | 0 | 0 | 2 | 0 | 16 | 316
| D | 774a | Športové podlahy - hala,tréningová hala,rozčvičovňa | [9 empty] | 0 |  | 0 |  | 0 | 1 | D | 1 | ROZPOCET | [6 empty] | 0
181 | K | 774a01 | Montáž a dodávka - parozábrana z PE fólie - cena v pol. č. 774a06 | m2 | 1165 | [5 empty] | znížená | 0 | 0 | 0 | 0 | 0 | 0 | 16 | K | 2 | ROZPOCET | 0 | 0 | 0 | 0 | 0 | 2 | 0 | 16 | 318
182 | K | 774a02 | Montáž a dodávka - podložky z preglejky hr.10 mm,rozmer 50/50 mm - cena v pol. č. 774a06 | m2 | 10900 | [5 empty] | znížená | 0 | 0 | 0 | 0 | 0 | 0 | 16 | K | 2 | ROZPOCET | 0 | 0 | 0 | 0 | 0 | 2 | 0 | 16 | 320
183 | K | 774a03 | Montáž a dodávka - rošt z hranolov - preglejka lepená hr.21 mm,š.50 mm v spone 312,5mm (1.rad) - cena v pol. č. 774a06 | m | 3392 | [5 empty] | znížená | 0 | 0 | 0 | 0 | 0 | 0 | 16 | K | 2 | ROZPOCET | 0 | 0 | 0 | 0 | 0 | 2 | 0 | 16 | 322
184 | K | 774a04 | Montáž a dodávka - pružná podložka hr. 24mm (DIN element) - cena v pol. č. 774a06 | ks | 10900 | [5 empty] | znížená | 0 | 0 | 0 | 0 | 0 | 0 | 16 | K | 2 | ROZPOCET | 0 | 0 | 0 | 0 | 0 | 2 | 0 | 16 | 324
185 | K | 774a05 | Montáž a dodávka - rošt z hranolov - preglejka lepená hr.21 mm,š.50 mm v spone 312,5mm (2.rad) - cena v pol. č. 774a06 | m | 3732 | [5 empty] | znížená | 0 | 0 | 0 | 0 | 0 | 0 | 16 | K | 2 | ROZPOCET | 0 | 0 | 0 | 0 | 0 | 2 | 0 | 16 | 326
186 | K | 774a06 | Montáž a dodávka - odpruženého roštu | m2 | 1165 | [5 empty] | znížená | 0 | 0 | 0 | 0 | 0 | 0 | 16 | K | 2 | ROZPOCET | 0 | 0 | 0 | 0 | 0 | 2 | 0 | 16 | 328
187 | K | 774a07 | Montáž a dodávka - soklovej lišty s odvetrávaním | m | 141 | [5 empty] | znížená | 0 | 0 | 0 | 0 | 0 | 0 | 16 | K | 2 | ROZPOCET | 0 | 0 | 0 | 0 | 0 | 2 | 0 | 16 | 330
188 | K | 774a08 | Spojovací materiál | kpl | 1 | [5 empty] | znížená | 0 | 0 | 0 | 0 | 0 | 0 | 16 | K | 2 | ROZPOCET | 0 | 0 | 0 | 0 | 0 | 2 | 0 | 16 | 332
189 | K | 774a09 | Náklady spojené s umiestnením staveniska | kpl | 1 | [5 empty] | znížená | 0 | 0 | 0 | 0 | 0 | 0 | 16 | K | 2 | ROZPOCET | 0 | 0 | 0 | 0 | 0 | 2 | 0 | 16 | 334
190 | K | 764a10 | Povrchová podlahová vrstva pre profesionálny šport - hala (montáž,dodávka a doprava) | m2 | 931 | [5 empty] | znížená | 0 | 0 | 0 | 0 | 0 | 0 | 16 | K | 2 | ROZPOCET | 0 | 0 | 0 | 0 | 0 | 2 | 0 | 16 | 336
191 | K | 764a11 | Povrchová podlahová vrstva pre profesionálny šport - rozcvičovňa (montáž,dodávka a doprava) | m2 | 97 | [5 empty] | znížená | 0 | 0 | 0 | 0 | 0 | 0 | 16 | K | 2 | ROZPOCET | 0 | 0 | 0 | 0 | 0 | 2 | 0 | 16 | 338
192 | K | 764a13 | Povrchová podlahová vrstva pre profesionálny šport - tréningová hala (montáž,dodávka a doprava) | m2 | 240 | [5 empty] | znížená | 0 | 0 | 0 | 0 | 0 | 0 | 16 | K | 2 | ROZPOCET | 0 | 0 | 0 | 0 | 0 | 2 | 0 | 16 | 340
| D | 776 | Podlahy povlakové | [9 empty] | 0 |  | 0 |  | 0 | 2 | D | 1 | ROZPOCET | [6 empty] | 0
| D | 7761 | Príprava podkladu pod povlakové podláhy a stenové krytiny | [9 empty] | 0 |  | 0 |  | 0 | 1 | D | 2 | ROZPOCET | [6 empty] | 0
193 | K | 1 | Prebrúsenie a vysatie podkladového betonu | m2 | 718.234 | [5 empty] | znížená | 0 | 0 | 0 | 0 | 0 | 0 | 16 | K | 3 | ROZPOCET | 0 | 0 | 0 | 0 | 0 | 2 | 0 | 16 | 342
194 | K | 2 | Penetrácia | m2 | 718.234 | [5 empty] | znížená | 0 | 0 | 0 | 0 | 0 | 0 | 16 | K | 3 | ROZPOCET | 0 | 0 | 0 | 0 | 0 | 2 | 0 | 16 | 344
195 | K | 3 | D+M nivelácia samonivelačnou stierkou 5 mm, 25 Mpa | m2 | 741.11 | [5 empty] | znížená | 0 | 0 | 0 | 0 | 0 | 0 | 16 | K | 3 | ROZPOCET | 0 | 0 | 0 | 0 | 0 | 2 | 0 | 16 | 346
196 | K | 4 | Príprava podkladu pod povlakové podlahy na schody -ručné vystierkovanie | m2 | 68.54 | [5 empty] | znížená | 0 | 0 | 0 | 0 | 0 | 0 | 16 | K | 3 | ROZPOCET | 0 | 0 | 0 | 0 | 0 | 2 | 0 | 16 | 348
197 | K | 4c | D+M PVC podlahovej krytiny pre schody | m2 | 68.54 | [5 empty] | znížená | 0 | 0 | 0 | 0 | 0 | 0 | 16 | K | 3 | ROZPOCET | 0 | 0 | 0 | 0 | 0 | 2 | 0 | 16 | -1039620635
198 | K | 5 | Prebrúsenie a vysatie nivelácie pred pokládkou PVC | m2 | 1 | [5 empty] | znížená | 0 | 0 | 0 | 0 | 0 | 0 | 16 | K | 3 | ROZPOCET | 0 | 0 | 0 | 0 | 0 | 2 | 0 | 16 | 350
199 | K | 6 | Prebrúsenie stien | m2 | 868.6 | [5 empty] | znížená | 0 | 0 | 0 | 0 | 0 | 0 | 16 | K | 3 | ROZPOCET | 0 | 0 | 0 | 0 | 0 | 2 | 0 | 16 | 352
200 | K | 7 | Penetrácia stien | m2 | 868.6 | [5 empty] | znížená | 0 | 0 | 0 | 0 | 0 | 0 | 16 | K | 3 | ROZPOCET | 0 | 0 | 0 | 0 | 0 | 2 | 0 | 16 | 354
| D | 7762 | Pokládka povlakových podláh / čistú výmeru je potrebné navýšiť o 10 % na soklíky / | [9 empty] | 0 |  | 0 |  | 0 | 1 | D | 2 | ROZPOCET | [6 empty] | 0
201 | K | 0a | Povlakové podlahy s vyťahovanými soklíkmi na 80 mm, povlak lepený na disp. lepidlo, soklík na kontaktné lepidlo - fabion + realizácia vyťahovaného sokla | m | 700 | [5 empty] | znížená | 0 | 0 | 0 | 0 | 0 | 0 | 16 | K | 3 | ROZPOCET | 0 | 0 | 0 | 0 | 0 | 2 | 0 | 16 | 356
202 | K | 1a | D+M PVC Tarkett homogén 2 mm Granit | m2 | 718.234 | [5 empty] | znížená | 0 | 0 | 0 | 0 | 0 | 0 | 16 | K | 3 | ROZPOCET | 0 | 0 | 0 | 0 | 0 | 2 | 0 | 16 | 358
203 | K | 2a | D+M PVC Tarkett homogén 2 mm Granit Safe T protišmyk do mokrých hygienických priestorov | m2 | 1 | [5 empty] | znížená | 0 | 0 | 0 | 0 | 0 | 0 | 16 | K | 3 | ROZPOCET | 0 | 0 | 0 | 0 | 0 | 2 | 0 | 16 | 360
204 | K | 3a | D+M odpadová gulička PURUS s mriežkou - plast/ systémové riešenie Tarkett so zapracovaním PVC / 50/75 so spodným resp. bočným výtokom | ks | 1 | [5 empty] | znížená | 0 | 0 | 0 | 0 | 0 | 0 | 16 | K | 3 | ROZPOCET | 0 | 0 | 0 | 0 | 0 | 2 | 0 | 16 | 362
205 | K | 4a | D+M PVC Tarkett homogén 2 mm Granit na schody / lepené na kontaktné lepidlo / | m2 | 68.54 | [5 empty] | znížená | 0 | 0 | 0 | 0 | 0 | 0 | 16 | K | 3 | ROZPOCET | 0 | 0 | 0 | 0 | 0 | 2 | 0 | 16 | 364
206 | K | 5a | D+M schodisková Al hrana s PVC protišmykovou hranou | m | 154 | [5 empty] | znížená | 0 | 0 | 0 | 0 | 0 | 0 | 16 | K | 3 | ROZPOCET | 0 | 0 | 0 | 0 | 0 | 2 | 0 | 16 | 366
| D | 7763 | Pokládka povlakových stenových krytín | [9 empty] | 0 |  | 0 |  | 0 | 1 | D | 2 | ROZPOCET | [6 empty] | 0
207 | K | 0b | Povlakové stenové heterogenné PVC krytiny hr.1,5 mm,v-2,2 m, povlak lepený na špeciálne disp. lepidlo, vonkajšie hrany: PVC biela lišta 15x15 mm | m | 1 | [5 empty] | znížená | 0 | 0 | 0 | 0 | 0 | 0 | 16 | K | 3 | ROZPOCET | 0 | 0 | 0 | 0 | 0 | 2 | 0 | 16 | 368
208 | K | 1b | D+M PVC Tarkett heterogen Wallgard odtieň 854 | m2 | 868.6 | [5 empty] | znížená | 0 | 0 | 0 | 0 | 0 | 0 | 16 | K | 3 | ROZPOCET | 0 | 0 | 0 | 0 | 0 | 2 | 0 | 16 | 370
| D | 7764 | Športová podlaha | [9 empty] | 0 |  | 0 |  | 0 | 1 | D | 2 | ROZPOCET | [6 empty] | 0
209 | K | 1c | D+M PVC Tarkett Omnisport 7,5 mm skladba podlahy podľa popisu | m2 | 1172.25 | [5 empty] | znížená | 0 | 0 | 0 | 0 | 0 | 0 | 16 | K | 3 | ROZPOCET | 0 | 0 | 0 | 0 | 0 | 2 | 0 | 16 | 372
210 | K | 2c | Čiarovanie PUR farbami | m | 584.01 | [5 empty] | znížená | 0 | 0 | 0 | 0 | 0 | 0 | 16 | K | 3 | ROZPOCET | 0 | 0 | 0 | 0 | 0 | 2 | 0 | 16 | 374
| D | 783 | Dokončovacie práce - nátery | [9 empty] | 0 |  | 0 |  | 0 | 2 | D | 1 | ROZPOCET | [6 empty] | 0
211 | K | 783225100 | Nátery kov.stav.doplnk.konštr. syntetické farby šedej na vzduchu schnúce dvojnás. 1x s emailov. | m2 | 65.992 | [5 empty] | znížená | 0 | 0 | 0 | 0 | 0 | 0 | 16 | K | 2 | ROZPOCET | 0 | 0 | 0 | 0 | 0 | 2 | 0 | 16 | 376
| D | 784 | Dokončovacie práce - maľby | [9 empty] | 0 |  | 0 |  | 0 | 2 | D | 1 | ROZPOCET | [6 empty] | 0
212 | K | 784452471 | Maľby z maliarskych zmesí tekutých Primalex dvoj- a viacfarebné s bielym stropom dvojnás. do 3, 80 m | m2 | 2402.285 | [5 empty] | znížená | 0 | 0 | 0 | 0 | 0 | 0 | 16 | K | 2 | ROZPOCET | 0 | 0 | 0 | 0 | 0 | 2 | 0 | 16 | 378
| D | M | Práce a dodávky M | [9 empty] | 0 |  | 0 |  | 0 | 3 | D | 0 | ROZPOCET | [6 empty] | 0
| D | 43-M | Montáž oceľových konštrukcií | [9 empty] | 0 |  | 0 |  | 0 | 3 | D | 1 | ROZPOCET | [6 empty] | 0
213 | K | 43001 | Montáž ocelovej konštrukcie objektu haly | kpl | 1 | [5 empty] | znížená | 0 | 0 | 0 | 0 | 0 | 0 | 64 | K | 2 | ROZPOCET | 0 | 0 | 0 | 0 | 0 | 2 | 0 | 64 | 464
214 | M | 42401 | IF vnútorné nosné rámy hmotnosť 92,953,0 kg | kpl | 1 | [5 empty] | znížená | 0 | 0 | 0 | 0 | 0 | 0 | 256 | M | 2 | ROZPOCET | 0 | 0 | 0 | 0 | 0 | 2 | 0 | 64 | 466
215 | M | 42402 | Zavetrovanie hmotnosť 2,228,0 kg | kpl | 1 | [5 empty] | znížená | 0 | 0 | 0 | 0 | 0 | 0 | 256 | M | 2 | ROZPOCET | 0 | 0 | 0 | 0 | 0 | 2 | 0 | 64 | 468
216 | M | 42403 | Strešné väznice a skrutky hmotnosť 6800,0 kg | kpl | 1 | [5 empty] | znížená | 0 | 0 | 0 | 0 | 0 | 0 | 256 | M | 2 | ROZPOCET | 0 | 0 | 0 | 0 | 0 | 2 | 0 | 64 | 470
217 | M | 42404 | Koľajnice,klipy,profily a skrutky (len pre DSR) hmotnosť 3612,0 kg | kpl | 1 | [5 empty] | znížená | 0 | 0 | 0 | 0 | 0 | 0 | 256 | M | 2 | ROZPOCET | 0 | 0 | 0 | 0 | 0 | 2 | 0 | 64 | 472
218 | M | 42405 | Strešné panely ASTRON,LMR 600 hmotnosť 50229,0 kg | m2 | 1410 | [5 empty] | znížená | 0 | 0 | 0 | 0 | 0 | 0 | 256 | M | 2 | ROZPOCET | 0 | 0 | 0 | 0 | 0 | 2 | 0 | 64 | 474
219 | M | 42405Op | Úprava strešnej krytiny z falcovanej LMR 600 na trapézový plech | kpl | 1 | [5 empty] | znížená | 0 | 0 | 0 | 0 | 0 | 0 | 256 | M | 2 | ROZPOCET | 0 | 0 | 0 | 0 | 0 | 2 | 0 | 64 | 336175054
220 | M | 42406 | Strešné olištovanie,spojovací a tesniaci materiál hmotnosť 2125,0 kg | kpl | 1 | [5 empty] | znížená | 0 | 0 | 0 | 0 | 0 | 0 | 256 | M | 2 | ROZPOCET | 0 | 0 | 0 | 0 | 0 | 2 | 0 | 64 | 476
221 | M | 42407 | Stenové paždíky hmotnosť 6856,0 kg | kpl | 1 | [5 empty] | znížená | 0 | 0 | 0 | 0 | 0 | 0 | 256 | M | 2 | ROZPOCET | 0 | 0 | 0 | 0 | 0 | 2 | 0 | 64 | 478
222 | M | 42408 | Stenové olištovanie,spojovací a tesniaci materiál hmotnosť 791,0 kg | kpl | 1 | [5 empty] | znížená | 0 | 0 | 0 | 0 | 0 | 0 | 256 | M | 2 | ROZPOCET | 0 | 0 | 0 | 0 | 0 | 2 | 0 | 64 | 480
223 | M | 42409 | Žľaby a zvody hmotnosť 928,0 kg | kpl | 1 | [5 empty] | znížená | 0 | 0 | 0 | 0 | 0 | 0 | 256 | M | 2 | ROZPOCET | 0 | 0 | 0 | 0 | 0 | 2 | 0 | 64 | 482
224 | M | 42410 | Markíza hmotnosť 858,0 kg | kpl | 1 | [5 empty] | znížená | 0 | 0 | 0 | 0 | 0 | 0 | 256 | M | 2 | ROZPOCET | 0 | 0 | 0 | 0 | 0 | 2 | 0 | 64 | 484
225 | M | 424101 | 2 ks oceľových schodísk, stupne, medzipodesty, plechové vaničky pripravené na betonáž, trubkové zábradlie, finálny lak | ks | 2 | [5 empty] | znížená | 0 | 0 | 0 | 0 | 0 | 0 | 256 | M | 2 | ROZPOCET | 0 | 0 | 0 | 0 | 0 | 2 | 0 | 64 | -790597019
226 | M | 42411 | Príslušenstvo hmotnosť 5741,0 kg | kpl | 1 | [5 empty] | znížená | 0 | 0 | 0 | 0 | 0 | 0 | 256 | M | 2 | ROZPOCET | 0 | 0 | 0 | 0 | 0 | 2 | 0 | 64 | 486
227 | M | 42412 | Izolácie hmotnosť 4830,0 kg | kpl | 1 | [5 empty] | znížená | 0 | 0 | 0 | 0 | 0 | 0 | 256 | M | 2 | ROZPOCET | 0 | 0 | 0 | 0 | 0 | 2 | 0 | 64 | 488
228 | M | 42413 | Neštandardné strešné panely, Cofra,mezzanine hmotnosť 6731,0 kg | m2 | 760 | [5 empty] | znížená | 0 | 0 | 0 | 0 | 0 | 0 | 256 | M | 2 | ROZPOCET | 0 | 0 | 0 | 0 | 0 | 2 | 0 | 64 | 490
229 | M | 42414 | Neštandardné stenové panely, MW hmotnosť 53745,0 kg | m2 | 2050 | [5 empty] | znížená | 0 | 0 | 0 | 0 | 0 | 0 | 256 | M | 2 | ROZPOCET | 0 | 0 | 0 | 0 | 0 | 2 | 0 | 64 | 492
230 | M | 42414Op | Doplnenie vnútornej priečky z minerálnych panelov MW 100mm EI 60 | kpl | 1 | [5 empty] | znížená | 0 | 0 | 0 | 0 | 0 | 0 | 256 | M | 2 | ROZPOCET | 0 | 0 | 0 | 0 | 0 | 2 | 0 | 64 | -1916579204
231 | M | 42415 | Doprava | kpl | 1 | [5 empty] | znížená | 0 | 0 | 0 | 0 | 0 | 0 | 256 | M | 2 | ROZPOCET | 0 | 0 | 0 | 0 | 0 | 2 | 0 | 64 | 494

## EL1 - Elektroinštalácia
[9 empty] | >> skryté stĺpce << | [9 empty] | {eeb7e030-68df-4fbf-a658-2618afee56d5}
0
| KRYCÍ LIST ROZPOČTU | [8 empty] | v --- nižšie sa nachádzajú doplnkové a pomocné údaje k zostavám --- v | [8 empty] | False
Stavba:
Športová hala OLYMPIA v Nitre
Objekt:
SO01 - Športová hala, Nitra
Časť:
EL - Elektroinštalácia
Úroveň 3:
EL1 - Elektroinštalácia
| JKSO: |  |  |  |  | ČS:
| Miesto: |  | Nitra |  |  | Dátum: | 8. 7. 2025
| Objednávateľ: |  |  |  |  | IČO:
|  | Športová hala OLYMPIA s.r.o. Nitra |  |  |  | IČ DPH:
| Zhotoviteľ: |  |  |  |  | IČO:
IČ DPH:
| Projektant: |  |  |  |  | IČO:
|  | Ing. Stanislav Karas |  |  |  | IČ DPH:
| Spracovateľ: |  |  |  |  | IČO:
IČ DPH:
Poznámka:
| Cena bez DPH | [5 empty] | 0
|  |  | Základ dane |  |  | Sadzba dane | Výška dane
| DPH | základná | 0 |  |  | 23% | 0
|  | znížená | 0 |  |  | 23% | 0
|  | zákl. prenesená | 0 |  |  | 23% | 0
|  | zníž. prenesená | 0 |  |  | 23% | 0
|  | nulová | 0 |  |  | 0% | 0
| Cena s DPH |  |  | v | EUR |  | 0
| Projektant |  |  | Spracovateľ
| Dátum a podpis: |  | Pečiatka | Dátum a podpis: |  |  | Pečiatka
| Objednávateľ |  |  | Zhotoviteľ
| Dátum a podpis: |  | Pečiatka | Dátum a podpis: |  |  | Pečiatka
REKAPITULÁCIA ROZPOČTU
Stavba:
Športová hala OLYMPIA v Nitre
Objekt:
SO01 - Športová hala, Nitra
Časť:
EL - Elektroinštalácia
Úroveň 3:
EL1 - Elektroinštalácia
Miesto: |  |  | Nitra |  |  | Dátum: | 8. 7. 2025
Objednávateľ: |  |  | Športová hala OLYMPIA s.r.o. Nitra |  |  | Projektant: | Ing. Stanislav Karas
Zhotoviteľ: | [5 empty] | Spracovateľ: | 0
Kód dielu - Popis | [6 empty] | Cena celkom [EUR]
Náklady z rozpočtu | [6 empty] | 0 | [12 empty] | -1
| M - Práce a dodávky M | [5 empty] | 0
| 21-M - Elektromontáže | [5 empty] | 0
| OST - Ostatné | [5 empty] | 0
ROZPOČET
Stavba:
Športová hala OLYMPIA v Nitre
Objekt:
SO01 - Športová hala, Nitra
Časť:
EL - Elektroinštalácia
Úroveň 3:
EL1 - Elektroinštalácia
Miesto: |  |  | Nitra |  |  | Dátum: | 8. 7. 2025
Objednávateľ: |  |  | Športová hala OLYMPIA s.r.o. Nitra |  |  | Projektant: | Ing. Stanislav Karas
Zhotoviteľ: | [5 empty] | Spracovateľ: | 0
PČ | Typ | Kód | Popis | MJ | Množstvo | J.cena [EUR] | Cena celkom [EUR] | Cenová sústava |  |  | DPH | J. Nh [h] | Nh celkom [h] | J. hmotnosť [t] | Hmotnosť celkom [t] | J. suť [t] | Suť Celkom [t]
Náklady z rozpočtu | [6 empty] | 0 | [5 empty] | 0 |  | 0.095 |  | 0 |  | D | -1 | [7 empty] | 0
| D | M | Práce a dodávky M |  |  |  | 0 | [5 empty] | 0 |  | 0.095 |  | 0 | 3 | D | 0 | ROZPOCET | [6 empty] | 0
| D | 21-M | Elektromontáže |  |  |  | 0 | [5 empty] | 0 |  | 0.095 |  | 0 | 3 | D | 1 | ROZPOCET | [6 empty] | 0
1 | K | 1 | Krabica prístrojová bez zapojenia (1901, KP 68, KZ 3) | ks | 263 | [5 empty] | znížená | 0 | 0 | 0 | 0 | 0 | 0 | 64 | K | 2 | ROZPOCET | 0 | 0 | 0 | 0 | 0 | 2 | 0 | 64 | 2
2 | M | 2 | Krabica prístrojová rozvodná z PVC pod omietku KPR 68 | ks | 263 | [5 empty] | znížená | 0 | 0 | 4.943e-05 | 0.013 | 0 | 0 | 256 | M | 2 | ROZPOCET | 0 | 0 | 0 | 0 | 0 | 2 | 0 | 64 | 4
3 | K | 3 | Ukončenie celoplastových káblov zmrašť. záklopkou alebo páskou do 4 x 10 mm2 | ks | 55 | [5 empty] | znížená | 0 | 0 | 0 | 0 | 0 | 0 | 64 | K | 2 | ROZPOCET | 0 | 0 | 0 | 0 | 0 | 2 | 0 | 64 | 6
4 | K | 4 | Ukončenie celoplastových káblov zmrašť. záklopkou alebo páskou do 4 x 10 mm2 | ks | 2 | [5 empty] | znížená | 0 | 0 | 0 | 0 | 0 | 0 | 64 | K | 2 | ROZPOCET | 0 | 0 | 0 | 0 | 0 | 2 | 0 | 64 | 8
5 | K | 5 | Ukončenie celoplastových káblov zmrašť. záklopkou alebo páskou do 5 x 4 mm2 | ks | 4 | [5 empty] | znížená | 0 | 0 | 0 | 0 | 0 | 0 | 64 | K | 2 | ROZPOCET | 0 | 0 | 0 | 0 | 0 | 2 | 0 | 64 | 10
6 | K | 6 | Spínač nástenný pre prostredie vonkajšie a mokré, vrátane zapojenia trojpólový 16 A -radenie 3 | ks | 1 | [5 empty] | znížená | 0 | 0 | 0 | 0 | 0 | 0 | 64 | K | 2 | ROZPOCET | 0 | 0 | 0 | 0 | 0 | 2 | 0 | 64 | 12
7 | M | 7 | Spínač stláčací nástenný, IP43, 400V/16A | ks | 1 | [5 empty] | znížená | 0 | 0 | 0.001 | 0.001 | 0 | 0 | 256 | M | 2 | ROZPOCET | 0 | 0 | 0 | 0 | 0 | 2 | 0 | 64 | 14
8 | K | 8 | Spínač nástenný pre prostredie vonkajšie a mokré, vrátane zapojenia trojpólový 20 A -radenie 3 | ks | 2 | [5 empty] | znížená | 0 | 0 | 0 | 0 | 0 | 0 | 64 | K | 2 | ROZPOCET | 0 | 0 | 0 | 0 | 0 | 2 | 0 | 64 | 16
9 | M | 9 | Spínač stláčací nástenný, IP55, 400V/20A | ks | 2 | [5 empty] | znížená | 0 | 0 | 0.0005 | 0.001 | 0 | 0 | 256 | M | 2 | ROZPOCET | 0 | 0 | 0 | 0 | 0 | 2 | 0 | 64 | 18
10 | K | 10 | Spínač polozapustený a zapustený vrátane zapojenia jednopólový - radenie 1 | ks | 30 | [5 empty] | znížená | 0 | 0 | 0 | 0 | 0 | 0 | 64 | K | 2 | ROZPOCET | 0 | 0 | 0 | 0 | 0 | 2 | 0 | 64 | 20
11 | M | 11 | Spínač Valena Life polozapustený, radenie 1,1So | ks | 30 | [5 empty] | znížená | 0 | 0 | 6.6667e-05 | 0.002 | 0 | 0 | 256 | M | 2 | ROZPOCET | 0 | 0 | 0 | 0 | 0 | 2 | 0 | 64 | 22
12 | M | 12 | Rámček 1-násobný | ks | 30 | [5 empty] | znížená | 0 | 0 | 0 | 0 | 0 | 0 | 256 | M | 2 | ROZPOCET | 0 | 0 | 0 | 0 | 0 | 2 | 0 | 64 | 24
13 | K | 13 | Spínač polozapustený a zapustený vrátane zapojenia sériový - radenie 5 | ks | 17 | [5 empty] | znížená | 0 | 0 | 0 | 0 | 0 | 0 | 64 | K | 2 | ROZPOCET | 0 | 0 | 0 | 0 | 0 | 2 | 0 | 64 | 26
14 | M | 14 | Spínač Valena Life sériový polozapustený a zapustený, radenie č.5, biely, LEGRAND | ks | 17 | [5 empty] | znížená | 0 | 0 | 5.8824e-05 | 0.001 | 0 | 0 | 256 | M | 2 | ROZPOCET | 0 | 0 | 0 | 0 | 0 | 2 | 0 | 64 | 28
15 | M | 15 | Rámček 2-násobný vodorovný | ks | 61 | [5 empty] | znížená | 0 | 0 | 1.6393e-05 | 0.001 | 0 | 0 | 256 | M | 2 | ROZPOCET | 0 | 0 | 0 | 0 | 0 | 2 | 0 | 64 | 30
16 | M | 16 | Rámček 3-násobný vodorovný | ks | 2 | [5 empty] | znížená | 0 | 0 | 0 | 0 | 0 | 0 | 256 | M | 2 | ROZPOCET | 0 | 0 | 0 | 0 | 0 | 2 | 0 | 64 | 32
17 | M | 17 | Rámček 4-násobný vodorovný | ks | 9 | [5 empty] | znížená | 0 | 0 | 0 | 0 | 0 | 0 | 256 | M | 2 | ROZPOCET | 0 | 0 | 0 | 0 | 0 | 2 | 0 | 64 | 34
18 | M | 18 | Rámček 1-násobný | ks | 17 | [5 empty] | znížená | 0 | 0 | 0 | 0 | 0 | 0 | 256 | M | 2 | ROZPOCET | 0 | 0 | 0 | 0 | 0 | 2 | 0 | 64 | 36
19 | K | 19 | Spínač polozapustený a zapustený vrátane zapojenia stried.prep.- radenie 6 | ks | 18 | [5 empty] | znížená | 0 | 0 | 0 | 0 | 0 | 0 | 64 | K | 2 | ROZPOCET | 0 | 0 | 0 | 0 | 0 | 2 | 0 | 64 | 38
20 | M | 20 | Prepínač Valena Life striedavý polozapustený a zapustený, radenie č.6, biely, LEGRAND | ks | 18 | [5 empty] | znížená | 0 | 0 | 5.5556e-05 | 0.001 | 0 | 0 | 256 | M | 2 | ROZPOCET | 0 | 0 | 0 | 0 | 0 | 2 | 0 | 64 | 40
21 | M | 21 | Rámček 1-násobný | ks | 18 | [5 empty] | znížená | 0 | 0 | 0 | 0 | 0 | 0 | 256 | M | 2 | ROZPOCET | 0 | 0 | 0 | 0 | 0 | 2 | 0 | 64 | 42
22 | K | 22 | Jednopólové tlačítko - radenie 1/0, polozapustené a zapustené, vrátane zapojenia | ks | 13 | [5 empty] | znížená | 0 | 0 | 0 | 0 | 0 | 0 | 64 | K | 2 | ROZPOCET | 0 | 0 | 0 | 0 | 0 | 2 | 0 | 64 | 44
23 | K | 23 | Spínač špeciálny vrátane zapojenia, ovládanie ventilátora | ks | 5 | [5 empty] | znížená | 0 | 0 | 0 | 0 | 0 | 0 | 64 | K | 2 | ROZPOCET | 0 | 0 | 0 | 0 | 0 | 2 | 0 | 64 | 46
24 | K | 24 | Spínače snímač pohybu do stropu | ks | 33 | [5 empty] | znížená | 0 | 0 | 0 | 0 | 0 | 0 | 64 | K | 2 | ROZPOCET | 0 | 0 | 0 | 0 | 0 | 2 | 0 | 64 | 48
25 | M | 25 | Pohybový snímač alebo čidlo pre ovládanie osvetlenia | ks | 33 | [5 empty] | znížená | 0 | 0 | 0.00015152 | 0.005 | 0 | 0 | 256 | M | 2 | ROZPOCET | 0 | 0 | 0 | 0 | 0 | 2 | 0 | 64 | 50
26 | K | 26 | Prepínač vačkový v Al kryte IP 54 s poistkami vrátane zapojenia S 25 JI | ks | 7 | [5 empty] | znížená | 0 | 0 | 0 | 0 | 0 | 0 | 64 | K | 2 | ROZPOCET | 0 | 0 | 0 | 0 | 0 | 2 | 0 | 64 | 52
27 | M | 27 | SLZ 01Y - Napájací zdroj 230V AC/24V DC | ks | 9 | [5 empty] | znížená | 0 | 0 | 0.002 | 0.018 | 0 | 0 | 256 | M | 2 | ROZPOCET | 0 | 0 | 0 | 0 | 0 | 2 | 0 | 64 | 54
28 | M | 28 | Vačkový spínač 1-pólový 16A "0-1" zapuzdrený IP65 CS 16 90 PN (ETI) | ks | 7 | [5 empty] | znížená | 0 | 0 | 0.00071429 | 0.005 | 0 | 0 | 256 | M | 2 | ROZPOCET | 0 | 0 | 0 | 0 | 0 | 2 | 0 | 64 | 56
29 | K | 29 | Prepínač vačkový v Al kryte IP 54 s poistkami vrátane zapojenia S 25 JI | ks | 2 | [5 empty] | znížená | 0 | 0 | 0 | 0 | 0 | 0 | 64 | K | 2 | ROZPOCET | 0 | 0 | 0 | 0 | 0 | 2 | 0 | 64 | 58
30 | M | 30 | SLZ 01Y - Napájací zdroj 230V AC/24V DC | ks | 2 | [5 empty] | znížená | 0 | 0 | 0.009 | 0.018 | 0 | 0 | 256 | M | 2 | ROZPOCET | 0 | 0 | 0 | 0 | 0 | 2 | 0 | 64 | 60
31 | M | 31 | Vačkový spínač 1-pólový 16A "0-1" zapuzdrený IP65 CS 16 90 PN (ETI) | ks | 2 | [5 empty] | znížená | 0 | 0 | 0.0025 | 0.005 | 0 | 0 | 256 | M | 2 | ROZPOCET | 0 | 0 | 0 | 0 | 0 | 2 | 0 | 64 | 62
32 | K | 32 | Domová zásuvka polozapustená alebo zapustená 250 V / 16A, vrátane zapojenia 2P + PE | ks | 129 | [5 empty] | znížená | 0 | 0 | 0 | 0 | 0 | 0 | 64 | K | 2 | ROZPOCET | 0 | 0 | 0 | 0 | 0 | 2 | 0 | 64 | 64
33 | M | 33 | Zásuvka Valena Life jednonásobná, radenie 2P+T, s detskou ochranou, biela, LEGRAND | ks | 129 | [5 empty] | znížená | 0 | 0 | 7.7519e-05 | 0.01 | 0 | 0 | 256 | M | 2 | ROZPOCET | 0 | 0 | 0 | 0 | 0 | 2 | 0 | 64 | 66
34 | M | 34 | Rámček 1-násobný | ks | 32 | [5 empty] | znížená | 0 | 0 | 0 | 0 | 0 | 0 | 256 | M | 2 | ROZPOCET | 0 | 0 | 0 | 0 | 0 | 2 | 0 | 64 | 68
35 | K | 35 | Domová zásuvka polozapustená alebo zapustená, 10/16 A 250 V 2P + Z 2 x zapojenie | ks | 1 | [5 empty] | znížená | 0 | 0 | 0 | 0 | 0 | 0 | 64 | K | 2 | ROZPOCET | 0 | 0 | 0 | 0 | 0 | 2 | 0 | 64 | 70
36 | K | 36 | Zásuvka na povrchovú montáž IP 44, 250V / 16A, vrátane zapojenia 2P + PE | ks | 1 | [5 empty] | znížená | 0 | 0 | 0 | 0 | 0 | 0 | 64 | K | 2 | ROZPOCET | 0 | 0 | 0 | 0 | 0 | 2 | 0 | 64 | 72
37 | M | 37 | Zásuvka jednonásobná na povrch, radenie 2P+PE, IP 44 | ks | 1 | [5 empty] | znížená | 0 | 0 | 0 | 0 | 0 | 0 | 256 | M | 2 | ROZPOCET | 0 | 0 | 0 | 0 | 0 | 2 | 0 | 64 | 74
38 | K | 38 | Priemyslová zásuvka nástenná CEE 400 V / 32 A vrátane zapojenia, IZN 3243, 3P + PE, IZN 3253, 3P + N + PE | ks | 2 | [5 empty] | znížená | 0 | 0 | 0 | 0 | 0 | 0 | 64 | K | 2 | ROZPOCET | 0 | 0 | 0 | 0 | 0 | 2 | 0 | 64 | 76
39 | M | 39 | Zásuvka nástenná priemyslová IZN 3253, 3P + N + PE, IP 44 - 400V, 32A | ks | 2 | [5 empty] | znížená | 0 | 0 | 0.0005 | 0.001 | 0 | 0 | 256 | M | 2 | ROZPOCET | 0 | 0 | 0 | 0 | 0 | 2 | 0 | 64 | 78
40 | K | 40 | Zvodiče prepätia typ 1 (triedy B), 1pól | ks | 1 | [5 empty] | znížená | 0 | 0 | 0 | 0 | 0 | 0 | 64 | K | 2 | ROZPOCET | 0 | 0 | 0 | 0 | 0 | 2 | 0 | 64 | 80
41 | M | 41 | Zvodič bleskových prúdov SJB-50E-1-MZS, typ 1, 50 kA, AC 264 V, so signalizáciou, iskrisko | ks | 1 | [5 empty] | znížená | 0 | 0 | 0 | 0 | 0 | 0 | 256 | M | 2 | ROZPOCET | 0 | 0 | 0 | 0 | 0 | 2 | 0 | 64 | 82
42 | K | 42 | Zvodiče prepätia typ 1 (triedy B), 1pól | ks | 1 | [5 empty] | znížená | 0 | 0 | 0 | 0 | 0 | 0 | 64 | K | 2 | ROZPOCET | 0 | 0 | 0 | 0 | 0 | 2 | 0 | 64 | 84
43 | M | 43 | Zvodič bleskových prúdov SJB-50E-1-MZS, typ 1, 50 kA, AC 264 V, so signalizáciou, iskrisko | ks | 1 | [5 empty] | znížená | 0 | 0 | 0 | 0 | 0 | 0 | 256 | M | 2 | ROZPOCET | 0 | 0 | 0 | 0 | 0 | 2 | 0 | 64 | 86
44 | K | 44 | Ovládač pomocných obvodov v Al skrini vrátane zapojenia jednotlačidlový | ks | 1 | [5 empty] | znížená | 0 | 0 | 0 | 0 | 0 | 0 | 64 | K | 2 | ROZPOCET | 0 | 0 | 0 | 0 | 0 | 2 | 0 | 64 | 88
45 | M | 45 | Bezpečnostné tlačítko + kladivko IP55 | ks | 1 | [5 empty] | znížená | 0 | 0 | 0 | 0 | 0 | 0 | 256 | M | 2 | ROZPOCET | 0 | 0 | 0 | 0 | 0 | 2 | 0 | 64 | 90
46 | K | 46 | Skrinka Osmoz na vybavenie, montáž na povrch pre ovládacie a signalizačné prístroje M22 | ks | 1 | [5 empty] | znížená | 0 | 0 | 0 | 0 | 0 | 0 | 64 | K | 2 | ROZPOCET | 0 | 0 | 0 | 0 | 0 | 2 | 0 | 64 | 92
47 | M | 47 | Krabica na vybavenie pre montáž na povrch 2 otvory, pre ovládacie a signalizačné prístroje | ks | 1 | [5 empty] | znížená | 0 | 0 | 0 | 0 | 0 | 0 | 256 | M | 2 | ROZPOCET | 0 | 0 | 0 | 0 | 0 | 2 | 0 | 64 | 94
48 | M | 48 | Dvojtlačítko IP44 | ks | 1 | [5 empty] | znížená | 0 | 0 | 0 | 0 | 0 | 0 | 256 | M | 2 | ROZPOCET | 0 | 0 | 0 | 0 | 0 | 2 | 0 | 64 | 96
49 | K | 49 | Montáž oceľoplechovej rozvodnice do váhy 20 kg | ks | 1 | [5 empty] | znížená | 0 | 0 | 0 | 0 | 0 | 0 | 64 | K | 2 | ROZPOCET | 0 | 0 | 0 | 0 | 0 | 2 | 0 | 64 | 98
50 | M | 50 | Zásuvková rozvodnica ROS 3200 istená IP 44 - 2x32A/4P/400V+2x250V+ističe | ks | 1 | [5 empty] | znížená | 0 | 0 | 0 | 0 | 0 | 0 | 256 | M | 2 | ROZPOCET | 0 | 0 | 0 | 0 | 0 | 2 | 0 | 64 | 100
51 | K | 51 | Montáž oceľoplechovej rozvodnice do váhy 50 kg | ks | 1 | [5 empty] | znížená | 0 | 0 | 0 | 0 | 0 | 0 | 64 | K | 2 | ROZPOCET | 0 | 0 | 0 | 0 | 0 | 2 | 0 | 64 | 102
52 | M | 52 | Rozvádzač RACK | ks | 1 | [5 empty] | znížená | 0 | 0 | 0 | 0 | 0 | 0 | 256 | M | 2 | ROZPOCET | 0 | 0 | 0 | 0 | 0 | 2 | 0 | 64 | 104
53 | M | 53 | Rozvádzač kotolne | ks | 1 | [5 empty] | znížená | 0 | 0 | 0 | 0 | 0 | 0 | 256 | M | 2 | ROZPOCET | 0 | 0 | 0 | 0 | 0 | 2 | 0 | 64 | 106
54 | K | 54 | Montáž oceľoplechovej rozvodnice do váhy 200 kg | ks | 1 | [5 empty] | znížená | 0 | 0 | 0 | 0 | 0 | 0 | 64 | K | 2 | ROZPOCET | 0 | 0 | 0 | 0 | 0 | 2 | 0 | 64 | 108
55 | M | 55 | Rozvádzač hlavný | ks | 1 | [5 empty] | znížená | 0 | 0 | 0 | 0 | 0 | 0 | 256 | M | 2 | ROZPOCET | 0 | 0 | 0 | 0 | 0 | 2 | 0 | 64 | 110
56 | K | 56 | Ekvipotenciálna svorkovnica EPS 2 v krabici KO 125 E | ks | 12 | [5 empty] | znížená | 0 | 0 | 0 | 0 | 0 | 0 | 64 | K | 2 | ROZPOCET | 0 | 0 | 0 | 0 | 0 | 2 | 0 | 64 | 112
57 | M | 57 | Krabica odbočná z PVC s viečkom pod omietku KO 125 E | ks | 12 | [5 empty] | znížená | 0 | 0 | 0.00025 | 0.003 | 0 | 0 | 256 | M | 2 | ROZPOCET | 0 | 0 | 0 | 0 | 0 | 2 | 0 | 64 | 114
58 | M | 58 | Svorkovnica ekvipotencionálna EPS 2, z PP | ks | 12 | [5 empty] | znížená | 0 | 0 | 0.00025 | 0.003 | 0 | 0 | 256 | M | 2 | ROZPOCET | 0 | 0 | 0 | 0 | 0 | 2 | 0 | 64 | 116
59 | K | 59 | Svorka na potrubie Bernard vrátane pásika Cu | ks | 39 | [5 empty] | znížená | 0 | 0 | 0 | 0 | 0 | 0 | 64 | K | 2 | ROZPOCET | 0 | 0 | 0 | 0 | 0 | 2 | 0 | 64 | 118
60 | M | 60 | Svorka uzemňovacia Bernard ZSA 16 | ks | 39 | [5 empty] | znížená | 0 | 0 | 0.00010256 | 0.004 | 0 | 0 | 256 | M | 2 | ROZPOCET | 0 | 0 | 0 | 0 | 0 | 2 | 0 | 64 | 120
61 | M | 61 | Páska CU, bleskozvodný a uzemňovací materiál, dĺžka 0,5 m | ks | 39 | [5 empty] | znížená | 0 | 0 | 2.5641e-05 | 0.001 | 0 | 0 | 256 | M | 2 | ROZPOCET | 0 | 0 | 0 | 0 | 0 | 2 | 0 | 64 | 122
62 | K | 62 | Montáž motorického spotrebiča, ventilátora do 1.5 kW, bez zapojenia | ks | 24 | [5 empty] | znížená | 0 | 0 | 0 | 0 | 0 | 0 | 64 | K | 2 | ROZPOCET | 0 | 0 | 0 | 0 | 0 | 2 | 0 | 64 | 124
63 | K | 63 | Montáž tlačidlového zvonkového tabla do steny TZN 1 (9 tlačidiel, elektrický vrátnik) | ks | 1 | [5 empty] | znížená | 0 | 0 | 0 | 0 | 0 | 0 | 64 | K | 2 | ROZPOCET | 0 | 0 | 0 | 0 | 0 | 2 | 0 | 64 | 126
64 | K | 64 | Montáž rozvadzača 19", komplet s príslušenstvom | ks | 1 | [5 empty] | znížená | 0 | 0 | 0 | 0 | 0 | 0 | 64 | K | 2 | ROZPOCET | 0 | 0 | 0 | 0 | 0 | 2 | 0 | 64 | 128
65 | M | 65 | Rozvádzač RACK | ks | 1 | [5 empty] | znížená | 0 | 0 | 0 | 0 | 0 | 0 | 256 | M | 2 | ROZPOCET | 0 | 0 | 0 | 0 | 0 | 2 | 0 | 64 | 130
66 | K | 66 | Montáž rozvadzača 19", komplet s príslušenstvom | ks | 1 | [5 empty] | znížená | 0 | 0 | 0 | 0 | 0 | 0 | 64 | K | 2 | ROZPOCET | 0 | 0 | 0 | 0 | 0 | 2 | 0 | 64 | 132
67 | M | 67 | Rozvádzač RACK 2 | ks | 1 | [5 empty] | znížená | 0 | 0 | 0 | 0 | 0 | 0 | 256 | M | 2 | ROZPOCET | 0 | 0 | 0 | 0 | 0 | 2 | 0 | 64 | 134
68 | K | 68 | Meranie certifikácie cat.6, vystavenie protokolu | ks | 55 | [5 empty] | znížená | 0 | 0 | 0 | 0 | 0 | 0 | 64 | K | 2 | ROZPOCET | 0 | 0 | 0 | 0 | 0 | 2 | 0 | 64 | 136
69 | K | 69 | Montáž a inštalácia zásuvky Cat6 STP 2x RJ45 | ks | 55 | [5 empty] | znížená | 0 | 0 | 0 | 0 | 0 | 0 | 64 | K | 2 | ROZPOCET | 0 | 0 | 0 | 0 | 0 | 2 | 0 | 64 | 138
70 | M | 70 | Zásuvka dátová RJ45 Cat 6 FTP | ks | 55 | [5 empty] | znížená | 0 | 0 | 3.6364e-05 | 0.002 | 0 | 0 | 256 | M | 2 | ROZPOCET | 0 | 0 | 0 | 0 | 0 | 2 | 0 | 64 | 140
| D | OST | Ostatné | [9 empty] | 0 |  | 0 |  | 0 | 4 | D | 1 | ROZPOCET | [6 empty] | 0
71 | K | 71 | Východisková revízia | hod | 60 | [5 empty] | znížená | 0 | 0 | 0 | 0 | 0 | 0 | 262144 | K | 2 | ROZPOCET | 0 | 0 | 0 | 0 | 0 | 2 | 0 | 262144 | 142
72 | K | 72 | Dokumentácia skutočného vyhotovenia | kpl | 1 | [5 empty] | znížená | 0 | 0 | 0 | 0 | 0 | 0 | 262144 | K | 2 | ROZPOCET | 0 | 0 | 0 | 0 | 0 | 2 | 0 | 262144 | 144

## EL2 - Bleskozvod + Uzemnenie
[9 empty] | >> skryté stĺpce << | [9 empty] | {fd753120-6828-416c-90db-32f963bcef9f}
0
| KRYCÍ LIST ROZPOČTU | [8 empty] | v --- nižšie sa nachádzajú doplnkové a pomocné údaje k zostavám --- v | [8 empty] | False
Stavba:
Športová hala OLYMPIA v Nitre
Objekt:
SO01 - Športová hala, Nitra
Časť:
EL - Elektroinštalácia
Úroveň 3:
EL2 - Bleskozvod + Uzemnenie
| JKSO: |  |  |  |  | ČS:
| Miesto: |  | Nitra |  |  | Dátum: | 8. 7. 2025
| Objednávateľ: |  |  |  |  | IČO:
|  | Športová hala OLYMPIA s.r.o. |  |  |  | IČ DPH:
| Zhotoviteľ: |  |  |  |  | IČO:
IČ DPH:
| Projektant: |  |  |  |  | IČO:
|  | Ing. Stanislav Karas |  |  |  | IČ DPH:
| Spracovateľ: |  |  |  |  | IČO:
IČ DPH:
Poznámka:
| Cena bez DPH | [5 empty] | 0
|  |  | Základ dane |  |  | Sadzba dane | Výška dane
| DPH | základná | 0 |  |  | 23% | 0
|  | znížená | 0 |  |  | 23% | 0
|  | zákl. prenesená | 0 |  |  | 23% | 0
|  | zníž. prenesená | 0 |  |  | 23% | 0
|  | nulová | 0 |  |  | 0% | 0
| Cena s DPH |  |  | v | EUR |  | 0
| Projektant |  |  | Spracovateľ
| Dátum a podpis: |  | Pečiatka | Dátum a podpis: |  |  | Pečiatka
| Objednávateľ |  |  | Zhotoviteľ
| Dátum a podpis: |  | Pečiatka | Dátum a podpis: |  |  | Pečiatka
REKAPITULÁCIA ROZPOČTU
Stavba:
Športová hala OLYMPIA v Nitre
Objekt:
SO01 - Športová hala, Nitra
Časť:
EL - Elektroinštalácia
Úroveň 3:
EL2 - Bleskozvod + Uzemnenie
Miesto: |  |  | Nitra |  |  | Dátum: | 8. 7. 2025
Objednávateľ: |  |  | Športová hala OLYMPIA s.r.o. |  |  | Projektant: | Ing. Stanislav Karas
Zhotoviteľ: | [5 empty] | Spracovateľ: | 0
Kód dielu - Popis | [6 empty] | Cena celkom [EUR]
Náklady z rozpočtu | [6 empty] | 0 | [12 empty] | -1
| M - Práce a dodávky M | [5 empty] | 0
| 21-M - Elektromontáže | [5 empty] | 0
| OST - Ostatné | [5 empty] | 0
ROZPOČET
Stavba:
Športová hala OLYMPIA v Nitre
Objekt:
SO01 - Športová hala, Nitra
Časť:
EL - Elektroinštalácia
Úroveň 3:
EL2 - Bleskozvod + Uzemnenie
Miesto: |  |  | Nitra |  |  | Dátum: | 8. 7. 2025
Objednávateľ: |  |  | Športová hala OLYMPIA s.r.o. |  |  | Projektant: | Ing. Stanislav Karas
Zhotoviteľ: | [5 empty] | Spracovateľ: | 0
PČ | Typ | Kód | Popis | MJ | Množstvo | J.cena [EUR] | Cena celkom [EUR] | Cenová sústava |  |  | DPH | J. Nh [h] | Nh celkom [h] | J. hmotnosť [t] | Hmotnosť celkom [t] | J. suť [t] | Suť Celkom [t]
Náklady z rozpočtu | [6 empty] | 0 | [5 empty] | 0 |  | 1.307 |  | 0 |  | D | -1 | [7 empty] | 0
| D | M | Práce a dodávky M |  |  |  | 0 | [5 empty] | 0 |  | 1.307 |  | 0 | 3 | D | 0 | ROZPOCET | [6 empty] | 0
| D | 21-M | Elektromontáže |  |  |  | 0 | [5 empty] | 0 |  | 1.307 |  | 0 | 3 | D | 1 | ROZPOCET | [6 empty] | 0
1 | K | 1 | Uzemňovacie vedenie na povrchu FeZn drôt zvodový O 8-10 | m | 55 | [5 empty] | znížená | 0 | 0 | 0 | 0 | 0 | 0 | 64 | K | 2 | ROZPOCET | 0 | 0 | 0 | 0 | 0 | 2 | 0 | 64 | 2
2 | M | 2 | Drôt bleskozvodový FeZn, d 10 mm, PVC | ks | 38.5 | [5 empty] | znížená | 0 | 0 | 0.001013 | 0.039 | 0 | 0 | 256 | M | 2 | ROZPOCET | 0 | 0 | 0 | 0 | 0 | 2 | 0 | 64 | 4
3 | K | 3 | Uzemňovacie vedenie v zemi FeZn do 120 mm2 vrátane izolácie spojov | m | 587 | [5 empty] | znížená | 0 | 0 | 0 | 0 | 0 | 0 | 64 | K | 2 | ROZPOCET | 0 | 0 | 0 | 0 | 0 | 2 | 0 | 64 | 6
4 | M | 4 | Pásovina uzemňovacia FeZn 30 x 4 mm | kg | 557.65 | [5 empty] | znížená | 0 | 0 | 0.0010006 | 0.558 | 0 | 0 | 256 | M | 2 | ROZPOCET | 0 | 0 | 0 | 0 | 0 | 2 | 0 | 64 | 8
5 | K | 5 | Uzemňovacie vedenie v zemi FeZn vrátane izolácie spojov O 10 mm | m | 199 | [5 empty] | znížená | 0 | 0 | 0 | 0 | 0 | 0 | 64 | K | 2 | ROZPOCET | 0 | 0 | 0 | 0 | 0 | 2 | 0 | 64 | 10
6 | M | 6 | Drôt bleskozvodový FeZn, d 10 mm | kg | 124.375 | [5 empty] | znížená | 0 | 0 | 0.00099698 | 0.124 | 0 | 0 | 256 | M | 2 | ROZPOCET | 0 | 0 | 0 | 0 | 0 | 2 | 0 | 64 | 12
7 | K | 7 | Ekvipotenciálna svorkovnica EPS 2 v krabici KO 125 E | ks | 27 | [5 empty] | znížená | 0 | 0 | 0 | 0 | 0 | 0 | 64 | K | 2 | ROZPOCET | 0 | 0 | 0 | 0 | 0 | 2 | 0 | 64 | 14
8 | M | 8 | Krabica odbočná z PVC s viečkom pod omietku KO 125 E, šxvxh 150x150x77 mm, KOPOS | ks | 27 | [5 empty] | znížená | 0 | 0 | 0.0002963 | 0.008 | 0 | 0 | 256 | M | 2 | ROZPOCET | 0 | 0 | 0 | 0 | 0 | 2 | 0 | 64 | 16
9 | M | 9 | Svorkovnica ekvipotencionálna z PP biela EPS 2 XX, šxvxh 126x50x60 mm, KOPOS | ks | 27 | [5 empty] | znížená | 0 | 0 | 0.00022222 | 0.006 | 0 | 0 | 256 | M | 2 | ROZPOCET | 0 | 0 | 0 | 0 | 0 | 2 | 0 | 64 | 18
10 | K | 10 | Podpery vedenia FeZn na plechové strechy PV23, PV24 | ks | 382 | [5 empty] | znížená | 0 | 0 | 0 | 0 | 0 | 0 | 64 | K | 2 | ROZPOCET | 0 | 0 | 0 | 0 | 0 | 2 | 0 | 64 | 20
11 | M | 11 | Podpera vedenia FeZn na plechové strechy označenie PV 23 | ks | 382 | [5 empty] | znížená | 0 | 0 | 0.0001911 | 0.073 | 0 | 0 | 256 | M | 2 | ROZPOCET | 0 | 0 | 0 | 0 | 0 | 2 | 0 | 64 | 22
12 | M | 12 | Tesniaci set | ks | 382 | [5 empty] | znížená | 0 | 0 | 4.9738e-05 | 0.019 | 0 | 0 | 256 | M | 2 | ROZPOCET | 0 | 0 | 0 | 0 | 0 | 2 | 0 | 64 | 24
13 | K | 13 | Podpery vedenia FeZn na plechové strechy PV23, PV24 | ks | 8 | [5 empty] | znížená | 0 | 0 | 0 | 0 | 0 | 0 | 64 | K | 2 | ROZPOCET | 0 | 0 | 0 | 0 | 0 | 2 | 0 | 64 | 26
14 | M | 14 | Podpera vedenia FeZn na plechové strechy označenie PV 24 | ks | 8 | [5 empty] | znížená | 0 | 0 | 0.00025 | 0.002 | 0 | 0 | 256 | M | 2 | ROZPOCET | 0 | 0 | 0 | 0 | 0 | 2 | 0 | 64 | 28
15 | M | 15 | Tesniaci set | ks | 8 | [5 empty] | znížená | 0 | 0 | 0 | 0 | 0 | 0 | 256 | M | 2 | ROZPOCET | 0 | 0 | 0 | 0 | 0 | 2 | 0 | 64 | 30
16 | K | 16 | Podpery vedenia FeZn PV17 na zateplené fasády | ks | 27 | [5 empty] | znížená | 0 | 0 | 0 | 0 | 0 | 0 | 64 | K | 2 | ROZPOCET | 0 | 0 | 0 | 0 | 0 | 2 | 0 | 64 | 32
17 | M | 17 | Hmoždinka 12x160 rámová KPR | ks | 27 | [5 empty] | znížená | 0 | 0 | 0 | 0 | 0 | 0 | 256 | M | 2 | ROZPOCET | 0 | 0 | 0 | 0 | 0 | 2 | 0 | 64 | 34
18 | M | 18 | Podpera vedenia FeZn na zateplené fasády označenie PV 17-1 | ks | 27 | [5 empty] | znížená | 0 | 0 | 0.00011111 | 0.003 | 0 | 0 | 256 | M | 2 | ROZPOCET | 0 | 0 | 0 | 0 | 0 | 2 | 0 | 64 | 36
19 | K | 19 | Zachytávacia tyč FeZn s vrutom do dreva JD 10, JD 15, JD 20 | ks | 12 | [5 empty] | znížená | 0 | 0 | 0 | 0 | 0 | 0 | 64 | K | 2 | ROZPOCET | 0 | 0 | 0 | 0 | 0 | 2 | 0 | 64 | 38
20 | M | 20 | Tyč zachytávacia FeZn s vrutom do dreva označenie JD 20 | ks | 12 | [5 empty] | znížená | 0 | 0 | 0.00425 | 0.051 | 0 | 0 | 256 | M | 2 | ROZPOCET | 0 | 0 | 0 | 0 | 0 | 2 | 0 | 64 | 40
21 | K | 21 | Zachytávacia tyč FeZn bez osadenia JP 10, JP 15, JP 20 | ks | 4 | [5 empty] | znížená | 0 | 0 | 0 | 0 | 0 | 0 | 64 | K | 2 | ROZPOCET | 0 | 0 | 0 | 0 | 0 | 2 | 0 | 64 | 42
22 | M | 22 | Tyč zachytávacia FeZn na upevnenie do muriva označenie JP 20 | ks | 4 | [5 empty] | znížená | 0 | 0 | 0.00425 | 0.017 | 0 | 0 | 256 | M | 2 | ROZPOCET | 0 | 0 | 0 | 0 | 0 | 2 | 0 | 64 | 44
23 | K | 23 | Zachytávacia tyč FeZn s osadením JP 30 | ks | 4 | [5 empty] | znížená | 0 | 0 | 0 | 0 | 0 | 0 | 64 | K | 2 | ROZPOCET | 0 | 0 | 0 | 0 | 0 | 2 | 0 | 64 | 46
24 | M | 24 | Tyč zachytávacia FeZn na upevnenie do muriva označenie JP 30, d 18 mm | ks | 4 | [5 empty] | znížená | 0 | 0 | 0.006 | 0.024 | 0 | 0 | 256 | M | 2 | ROZPOCET | 0 | 0 | 0 | 0 | 0 | 2 | 0 | 64 | 48
25 | K | 25 | Zachytávacia tyč FeZn s osadením JP 30 | ks | 7 | [5 empty] | znížená | 0 | 0 | 0 | 0 | 0 | 0 | 64 | K | 2 | ROZPOCET | 0 | 0 | 0 | 0 | 0 | 2 | 0 | 64 | 50
26 | M | 26 | Tyč zachytávacia FeZn na upevnenie do muriva označenie JP 30, d 25 mm | ks | 7 | [5 empty] | znížená | 0 | 0 | 0.011286 | 0.079 | 0 | 0 | 256 | M | 2 | ROZPOCET | 0 | 0 | 0 | 0 | 0 | 2 | 0 | 64 | 52
27 | K | 27 | Svorka FeZn k zachytávacej, uzemňovacej tyči SJ | ks | 28 | [5 empty] | znížená | 0 | 0 | 0 | 0 | 0 | 0 | 64 | K | 2 | ROZPOCET | 0 | 0 | 0 | 0 | 0 | 2 | 0 | 64 | 54
28 | M | 28 | Svorka FeZn k uzemňovacej tyči označenie SJ 01 | ks | 28 | [5 empty] | znížená | 0 | 0 | 0.00039286 | 0.011 | 0 | 0 | 256 | M | 2 | ROZPOCET | 0 | 0 | 0 | 0 | 0 | 2 | 0 | 64 | 56
29 | K | 29 | Svorka FeZn krížová SK a diagonálna krížová DKS | ks | 440 | [5 empty] | znížená | 0 | 0 | 0 | 0 | 0 | 0 | 64 | K | 2 | ROZPOCET | 0 | 0 | 0 | 0 | 0 | 2 | 0 | 64 | 58
30 | M | 30 | Svorka FeZn krížová označenie SK | ks | 440 | [5 empty] | znížená | 0 | 0 | 0.00022045 | 0.097 | 0 | 0 | 256 | M | 2 | ROZPOCET | 0 | 0 | 0 | 0 | 0 | 2 | 0 | 64 | 60
31 | K | 31 | Svorka FeZn krížová SK a diagonálna krížová DKS | ks | 11 | [5 empty] | znížená | 0 | 0 | 0 | 0 | 0 | 0 | 64 | K | 2 | ROZPOCET | 0 | 0 | 0 | 0 | 0 | 2 | 0 | 64 | 62
32 | M | 32 | Svorka FeZn krížová označenie SK | ks | 11 | [5 empty] | znížená | 0 | 0 | 0.00018182 | 0.002 | 0 | 0 | 256 | M | 2 | ROZPOCET | 0 | 0 | 0 | 0 | 0 | 2 | 0 | 64 | 64
33 | K | 33 | Svorka FeZn spojovacia SS | ks | 37 | [5 empty] | znížená | 0 | 0 | 0 | 0 | 0 | 0 | 64 | K | 2 | ROZPOCET | 0 | 0 | 0 | 0 | 0 | 2 | 0 | 64 | 66
34 | M | 34 | Svorka FeZn spojovacia označenie SS 2 skrutky s príložkou | ks | 37 | [5 empty] | znížená | 0 | 0 | 0.00016216 | 0.006 | 0 | 0 | 256 | M | 2 | ROZPOCET | 0 | 0 | 0 | 0 | 0 | 2 | 0 | 64 | 68
35 | K | 35 | Svorka FeZn na odkvapový žľab SO | ks | 27 | [5 empty] | znížená | 0 | 0 | 0 | 0 | 0 | 0 | 64 | K | 2 | ROZPOCET | 0 | 0 | 0 | 0 | 0 | 2 | 0 | 64 | 70
36 | M | 36 | Svorka FeZn odkvapová označenie SO | ks | 27 | [5 empty] | znížená | 0 | 0 | 0.0002963 | 0.008 | 0 | 0 | 256 | M | 2 | ROZPOCET | 0 | 0 | 0 | 0 | 0 | 2 | 0 | 64 | 72
37 | K | 37 | Svorka FeZn skúšobná SZ | ks | 27 | [5 empty] | znížená | 0 | 0 | 0 | 0 | 0 | 0 | 64 | K | 2 | ROZPOCET | 0 | 0 | 0 | 0 | 0 | 2 | 0 | 64 | 74
38 | M | 38 | Svorka FeZn skúšobná označenie SZ | ks | 27 | [5 empty] | znížená | 0 | 0 | 0.00018519 | 0.005 | 0 | 0 | 256 | M | 2 | ROZPOCET | 0 | 0 | 0 | 0 | 0 | 2 | 0 | 64 | 76
39 | K | 39 | Svorka FeZn univerzálna SU, SUA, SUB | ks | 7 | [5 empty] | znížená | 0 | 0 | 0 | 0 | 0 | 0 | 64 | K | 2 | ROZPOCET | 0 | 0 | 0 | 0 | 0 | 2 | 0 | 64 | 78
40 | M | 40 | Svorka FeZn univerzálna označenie SU | ks | 7 | [5 empty] | znížená | 0 | 0 | 0.00014286 | 0.001 | 0 | 0 | 256 | M | 2 | ROZPOCET | 0 | 0 | 0 | 0 | 0 | 2 | 0 | 64 | 80
41 | K | 41 | Svorka FeZn odbočovacia spojovacia SR 01, SR 02 (pásovina do 120 mm2) | ks | 34 | [5 empty] | znížená | 0 | 0 | 0 | 0 | 0 | 0 | 64 | K | 2 | ROZPOCET | 0 | 0 | 0 | 0 | 0 | 2 | 0 | 64 | 82
42 | M | 42 | Svorka FeZn odbočovacia spojovacia označenie SR 02 (M8) s podložkou | ks | 34 | [5 empty] | znížená | 0 | 0 | 0.00020588 | 0.007 | 0 | 0 | 256 | M | 2 | ROZPOCET | 0 | 0 | 0 | 0 | 0 | 2 | 0 | 64 | 84
43 | K | 43 | Svorka FeZn uzemňovacia SR03 | ks | 32 | [5 empty] | znížená | 0 | 0 | 0 | 0 | 0 | 0 | 64 | K | 2 | ROZPOCET | 0 | 0 | 0 | 0 | 0 | 2 | 0 | 64 | 86
44 | M | 44 | Svorka FeZn uzemňovacia označenie SR 03 A | ks | 32 | [5 empty] | znížená | 0 | 0 | 0.00021875 | 0.007 | 0 | 0 | 256 | M | 2 | ROZPOCET | 0 | 0 | 0 | 0 | 0 | 2 | 0 | 64 | 88
45 | K | 45 | Uzemňovacie vedenie na povrchu AlMgSi drôt zvodový O 8- 10 mm | m | 588 | [5 empty] | znížená | 0 | 0 | 0 | 0 | 0 | 0 | 64 | K | 2 | ROZPOCET | 0 | 0 | 0 | 0 | 0 | 2 | 0 | 64 | 90
46 | M | 46 | Drôt bleskozvodový zliatina AlMgSi, d 8 mm, Al | kg | 82.32 | [5 empty] | znížená | 0 | 0 | 0.00099611 | 0.082 | 0 | 0 | 256 | M | 2 | ROZPOCET | 0 | 0 | 0 | 0 | 0 | 2 | 0 | 64 | 92
47 | K | 47 | Uzemňovacie vedenie na povrchu AlMgSi drôt zvodový O 8- 10 mm | m | 389 | [5 empty] | znížená | 0 | 0 | 0 | 0 | 0 | 0 | 64 | K | 2 | ROZPOCET | 0 | 0 | 0 | 0 | 0 | 2 | 0 | 64 | 94
48 | M | 48 | Drôt bleskozvodový izolovaný zliatina AlMgSi označenie O 8 Al PVC | kg | 77.8 | [5 empty] | znížená | 0 | 0 | 0.0010026 | 0.078 | 0 | 0 | 256 | M | 2 | ROZPOCET | 0 | 0 | 0 | 0 | 0 | 2 | 0 | 64 | 96
| D | OST | Ostatné | [9 empty] | 0 |  | 0 |  | 0 | 4 | D | 1 | ROZPOCET | [6 empty] | 0
49 | K | 49 | Východisková revízia | hod | 40 | [5 empty] | znížená | 0 | 0 | 0 | 0 | 0 | 0 | 262144 | K | 2 | ROZPOCET | 0 | 0 | 0 | 0 | 0 | 2 | 0 | 262144 | 98
50 | K | 50 | Dokumentácia skutočného vyhotovenia | kpl | 1 | [5 empty] | znížená | 0 | 0 | 0 | 0 | 0 | 0 | 262144 | K | 2 | ROZPOCET | 0 | 0 | 0 | 0 | 0 | 2 | 0 | 262144 | 100

## EL3 - Svietidlá
[9 empty] | >> skryté stĺpce << | [9 empty] | {7528dafb-23a8-4f06-8317-ad9c46040f8d}
0
| KRYCÍ LIST ROZPOČTU | [8 empty] | v --- nižšie sa nachádzajú doplnkové a pomocné údaje k zostavám --- v | [8 empty] | False
Stavba:
Športová hala OLYMPIA v Nitre
Objekt:
SO01 - Športová hala, Nitra
Časť:
EL - Elektroinštalácia
Úroveň 3:
EL3 - Svietidlá
| JKSO: |  |  |  |  | ČS:
| Miesto: |  | Nitra |  |  | Dátum: | 8. 7. 2025
| Objednávateľ: |  |  |  |  | IČO:
|  | Športová hala OLYMPIA s.r.o. |  |  |  | IČ DPH:
| Zhotoviteľ: |  |  |  |  | IČO:
IČ DPH:
| Projektant: |  |  |  |  | IČO:
|  | Ing. Stanislav Karas |  |  |  | IČ DPH:
| Spracovateľ: |  |  |  |  | IČO:
IČ DPH:
Poznámka:
| Cena bez DPH | [5 empty] | 0
|  |  | Základ dane |  |  | Sadzba dane | Výška dane
| DPH | základná | 0 |  |  | 23% | 0
|  | znížená | 0 |  |  | 23% | 0
|  | zákl. prenesená | 0 |  |  | 23% | 0
|  | zníž. prenesená | 0 |  |  | 23% | 0
|  | nulová | 0 |  |  | 0% | 0
| Cena s DPH |  |  | v | EUR |  | 0
| Projektant |  |  | Spracovateľ
| Dátum a podpis: |  | Pečiatka | Dátum a podpis: |  |  | Pečiatka
| Objednávateľ |  |  | Zhotoviteľ
| Dátum a podpis: |  | Pečiatka | Dátum a podpis: |  |  | Pečiatka
REKAPITULÁCIA ROZPOČTU
Stavba:
Športová hala OLYMPIA v Nitre
Objekt:
SO01 - Športová hala, Nitra
Časť:
EL - Elektroinštalácia
Úroveň 3:
EL3 - Svietidlá
Miesto: |  |  | Nitra |  |  | Dátum: | 8. 7. 2025
Objednávateľ: |  |  | Športová hala OLYMPIA s.r.o. |  |  | Projektant: | Ing. Stanislav Karas
Zhotoviteľ: | [5 empty] | Spracovateľ: | 0
Kód dielu - Popis | [6 empty] | Cena celkom [EUR]
Náklady z rozpočtu | [6 empty] | 0 | [12 empty] | -1
| M - Práce a dodávky M | [5 empty] | 0
| 21-M - Elektromontáže | [5 empty] | 0
ROZPOČET
Stavba:
Športová hala OLYMPIA v Nitre
Objekt:
SO01 - Športová hala, Nitra
Časť:
EL - Elektroinštalácia
Úroveň 3:
EL3 - Svietidlá
Miesto: |  |  | Nitra |  |  | Dátum: | 8. 7. 2025
Objednávateľ: |  |  | Športová hala OLYMPIA s.r.o. |  |  | Projektant: | Ing. Stanislav Karas
Zhotoviteľ: | [5 empty] | Spracovateľ: | 0
PČ | Typ | Kód | Popis | MJ | Množstvo | J.cena [EUR] | Cena celkom [EUR] | Cenová sústava |  |  | DPH | J. Nh [h] | Nh celkom [h] | J. hmotnosť [t] | Hmotnosť celkom [t] | J. suť [t] | Suť Celkom [t]
Náklady z rozpočtu | [6 empty] | 0 | [5 empty] | 0 |  | 1.831 |  | 0 |  | D | -1 | [7 empty] | 0
| D | M | Práce a dodávky M |  |  |  | 0 | [5 empty] | 0 |  | 1.831 |  | 0 | 3 | D | 0 | ROZPOCET | [6 empty] | 0
| D | 21-M | Elektromontáže |  |  |  | 0 | [5 empty] | 0 |  | 1.831 |  | 0 | 3 | D | 1 | ROZPOCET | [6 empty] | 0
1 | K | 1 | Ukončenie celoplastových káblov zmrašť. záklopkou alebo páskou do 4 x 10 mm2 | ks | 17 | [5 empty] | znížená | 0 | 0 | 0 | 0 | 0 | 0 | 64 | K | 2 | ROZPOCET | 0 | 0 | 0 | 0 | 0 | 2 | 0 | 64 | 2
2 | K | 2 | Zapojenie svietidla IP20, stropného - nástenného LED | ks | 20 | [5 empty] | znížená | 0 | 0 | 0 | 0 | 0 | 0 | 64 | K | 2 | ROZPOCET | 0 | 0 | 0 | 0 | 0 | 2 | 0 | 64 | 4
3 | M | 3 | Beghelli SpA 160322/A5 A17-10061CM-LGL TRON prism (36.0 W) | ks | 20 | [5 empty] | znížená | 0 | 0 | 0.006 | 0.12 | 0 | 0 | 256 | M | 2 | ROZPOCET | 0 | 0 | 0 | 0 | 0 | 2 | 0 | 64 | 6
4 | K | 4 | Zapojenie svietidla IP54, stropného - nástenného LED | ks | 2 | [5 empty] | znížená | 0 | 0 | 0 | 0 | 0 | 0 | 64 | K | 2 | ROZPOCET | 0 | 0 | 0 | 0 | 0 | 2 | 0 | 64 | 8
5 | M | 5 | Beghelli-Elplast A44-10160CM Lunako LED (24.0 W) | ks | 2 | [5 empty] | znížená | 0 | 0 | 0.006 | 0.012 | 0 | 0 | 256 | M | 2 | ROZPOCET | 0 | 0 | 0 | 0 | 0 | 2 | 0 | 64 | 10
6 | K | 6 | Zapojenie svietidla IP54, stropného - nástenného LED | ks | 6 | [5 empty] | znížená | 0 | 0 | 0 | 0 | 0 | 0 | 64 | K | 2 | ROZPOCET | 0 | 0 | 0 | 0 | 0 | 2 | 0 | 64 | 12
7 | M | 7 | Beghelli-Elplast A44-10140CM Lunako LED (18.0 W) | ks | 6 | [5 empty] | znížená | 0 | 0 | 0.006 | 0.036 | 0 | 0 | 256 | M | 2 | ROZPOCET | 0 | 0 | 0 | 0 | 0 | 2 | 0 | 64 | 14
8 | K | 8 | Zapojenie svietidla IP20/40, 1 svetelný zdroj, závesného modulárneho, interierového LED | ks | 11 | [5 empty] | znížená | 0 | 0 | 0 | 0 | 0 | 0 | 64 | K | 2 | ROZPOCET | 0 | 0 | 0 | 0 | 0 | 2 | 0 | 64 | 16
9 | M | 9 | Beghelli SpA 40004 BS100 LED REGOLABILE M1280 4K (44.0 W) | ks | 11 | [5 empty] | znížená | 0 | 0 | 0.0035455 | 0.039 | 0 | 0 | 256 | M | 2 | ROZPOCET | 0 | 0 | 0 | 0 | 0 | 2 | 0 | 64 | 18
10 | M | 10 | 99-0157 - lank. závěsy s transp kabelem 3x 0,75 mm^2 (120cm) - sada | pár | 11 | [5 empty] | znížená | 0 | 0 | 9.0909e-05 | 0.001 | 0 | 0 | 256 | M | 2 | ROZPOCET | 0 | 0 | 0 | 0 | 0 | 2 | 0 | 64 | 20
11 | K | 11 | Zapojenie svietidla IP20/40, 2 svetelný zdroj, závesného modulárneho, interierového LED | ks | 25 | [5 empty] | znížená | 0 | 0 | 0 | 0 | 0 | 0 | 64 | K | 2 | ROZPOCET | 0 | 0 | 0 | 0 | 0 | 2 | 0 | 64 | 22
12 | M | 12 | Beghelli SpA P236SD PLAFONE LED 2X36 SD 4000K (36.0 W) | ks | 25 | [5 empty] | znížená | 0 | 0 | 0.00352 | 0.088 | 0 | 0 | 256 | M | 2 | ROZPOCET | 0 | 0 | 0 | 0 | 0 | 2 | 0 | 64 | 24
13 | M | 13 | 20081 Lankový závěs s přívodem 3x 0,75 mm^2 (120 cm) | pár | 25 | [5 empty] | znížená | 0 | 0 | 8e-05 | 0.002 | 0 | 0 | 256 | M | 2 | ROZPOCET | 0 | 0 | 0 | 0 | 0 | 2 | 0 | 64 | 26
14 | K | 14 | Zapojenie svietidla IP23, 1x svetelný zdroj, zabudovatelné so žiarovkou | ks | 23 | [5 empty] | znížená | 0 | 0 | 0 | 0 | 0 | 0 | 64 | K | 2 | ROZPOCET | 0 | 0 | 0 | 0 | 0 | 2 | 0 | 64 | 28
15 | M | 15 | Beghelli SpA 71055 DWL LED 15W 4000K (15.0 W) | ks | 23 | [5 empty] | znížená | 0 | 0 | 0.0023043 | 0.053 | 0 | 0 | 256 | M | 2 | ROZPOCET | 0 | 0 | 0 | 0 | 0 | 2 | 0 | 64 | 30
16 | K | 16 | Zapojenie svietidla IP23, 2x svetelný zdroj, zabudovatelné so žiarovkou | ks | 1 | [5 empty] | znížená | 0 | 0 | 0 | 0 | 0 | 0 | 64 | K | 2 | ROZPOCET | 0 | 0 | 0 | 0 | 0 | 2 | 0 | 64 | 32
17 | M | 17 | Beghelli SpA D226SD DWL FARET LED 2X26 INC SD 4K (20.0 W) | ks | 1 | [5 empty] | znížená | 0 | 0 | 0.002 | 0.002 | 0 | 0 | 256 | M | 2 | ROZPOCET | 0 | 0 | 0 | 0 | 0 | 2 | 0 | 64 | 34
18 | K | 18 | Zapojenie svietidla IP44, 1x svetelný zdroj, zabudovatelné so žiarovkou | ks | 43 | [5 empty] | znížená | 0 | 0 | 0 | 0 | 0 | 0 | 64 | K | 2 | ROZPOCET | 0 | 0 | 0 | 0 | 0 | 2 | 0 | 64 | 36
19 | M | 19 | Beghelli SpA 71057 DWL LED 25W 4000K (25.0 W) zdroj FLC | ks | 43 | [5 empty] | znížená | 0 | 0 | 0.0013023 | 0.056 | 0 | 0 | 256 | M | 2 | ROZPOCET | 0 | 0 | 0 | 0 | 0 | 2 | 0 | 64 | 38
20 | K | 20 | Zapojenie svietidla IP20, 1x svetelný zdroj, zabudovatelné s lineárnou žiarovkou | ks | 20 | [5 empty] | znížená | 0 | 0 | 0 | 0 | 0 | 0 | 64 | K | 2 | ROZPOCET | 0 | 0 | 0 | 0 | 0 | 2 | 0 | 64 | 40
21 | M | 21 | Beghelli PRAEZISA 31036 Pluraluce S230 SYM3,5 | ks | 20 | [5 empty] | znížená | 0 | 0 | 0.00265 | 0.053 | 0 | 0 | 256 | M | 2 | ROZPOCET | 0 | 0 | 0 | 0 | 0 | 2 | 0 | 64 | 42
22 | K | 22 | Zapojenie svietidla IP20, 2x svetelný zdroj, zabudovatelné s lineárnou žiarovkou | ks | 2 | [5 empty] | znížená | 0 | 0 | 0 | 0 | 0 | 0 | 64 | K | 2 | ROZPOCET | 0 | 0 | 0 | 0 | 0 | 2 | 0 | 64 | 44
23 | M | 23 | Beghelli PRAEZISA 31037 Pluraluce S230 | ks | 2 | [5 empty] | znížená | 0 | 0 | 0.0025 | 0.005 | 0 | 0 | 256 | M | 2 | ROZPOCET | 0 | 0 | 0 | 0 | 0 | 2 | 0 | 64 | 46
24 | K | 24 | Zapojenie svietidla IP54, 1x svetelný zdroj, zabudovatelné s lineárnou žiarovkou | ks | 9 | [5 empty] | znížená | 0 | 0 | 0 | 0 | 0 | 0 | 64 | K | 2 | ROZPOCET | 0 | 0 | 0 | 0 | 0 | 2 | 0 | 64 | 48
25 | M | 25 | Beghelli PRAEZISA 31103 SignLED | ks | 9 | [5 empty] | znížená | 0 | 0 | 0.0052222 | 0.047 | 0 | 0 | 256 | M | 2 | ROZPOCET | 0 | 0 | 0 | 0 | 0 | 2 | 0 | 64 | 50
26 | K | 26 | Zapojenie svietidla IP66, 1x svetelný zdroj, priemyselné nástenné s lineárnou žiarovkou | ks | 2 | [5 empty] | znížená | 0 | 0 | 0 | 0 | 0 | 0 | 64 | K | 2 | ROZPOCET | 0 | 0 | 0 | 0 | 0 | 2 | 0 | 64 | 52
27 | M | 27 | Nástenné svítidlo s pohybovým senzorom | ks | 2 | [5 empty] | znížená | 0 | 0 | 0.0015 | 0.003 | 0 | 0 | 256 | M | 2 | ROZPOCET | 0 | 0 | 0 | 0 | 0 | 2 | 0 | 64 | 54
28 | K | 28 | Zapojenie svietidla IP65, 1x svetelný zdroj, priemyselné závesné s výbojkou | ks | 62 | [5 empty] | znížená | 0 | 0 | 0 | 0 | 0 | 0 | 64 | K | 2 | ROZPOCET | 0 | 0 | 0 | 0 | 0 | 2 | 0 | 64 | 56
29 | M | 29 | Beghelli SpA H400SD RIF LED 400 DIFF SD 4000K (234 W) | ks | 62 | [5 empty] | znížená | 0 | 0 | 0.0075968 | 0.471 | 0 | 0 | 256 | M | 2 | ROZPOCET | 0 | 0 | 0 | 0 | 0 | 2 | 0 | 64 | 58
30 | K | 30 | Zapojenie svietidla 1x svetelný zdroj, núdzového, LED - núdzový režim | ks | 55 | [5 empty] | znížená | 0 | 0 | 0 | 0 | 0 | 0 | 64 | K | 2 | ROZPOCET | 0 | 0 | 0 | 0 | 0 | 2 | 0 | 64 | 60
31 | M | 31 | Beghelli FORMULA65 31124 + 19044 Signalizační tabulky | ks | 55 | [5 empty] | znížená | 0 | 0 | 0.00070909 | 0.039 | 0 | 0 | 256 | M | 2 | ROZPOCET | 0 | 0 | 0 | 0 | 0 | 2 | 0 | 64 | 62
32 | K | 32 | Zapojenie svietidla 1x svetelný zdroj, núdzového, LED - núdzový režim | ks | 6 | [5 empty] | znížená | 0 | 0 | 0 | 0 | 0 | 0 | 64 | K | 2 | ROZPOCET | 0 | 0 | 0 | 0 | 0 | 2 | 0 | 64 | 64
33 | M | 33 | Beghelli 31170 INFINITA RTI LGS230 LGS230 SE/SA L | ks | 6 | [5 empty] | znížená | 0 | 0 | 0.0011667 | 0.007 | 0 | 0 | 256 | M | 2 | ROZPOCET | 0 | 0 | 0 | 0 | 0 | 2 | 0 | 64 | 66
34 | K | 34 | Zapojenie svietidla 1x svetelný zdroj, núdzového, podhľadového, LED - núdzový režim | ks | 1 | [5 empty] | znížená | 0 | 0 | 0 | 0 | 0 | 0 | 64 | K | 2 | ROZPOCET | 0 | 0 | 0 | 0 | 0 | 2 | 0 | 64 | 68
35 | M | 35 | Beghelli PRAEZISA 31039 Pluraluce S230 ASYM | ks | 1 | [5 empty] | znížená | 0 | 0 | 0.001 | 0.001 | 0 | 0 | 256 | M | 2 | ROZPOCET | 0 | 0 | 0 | 0 | 0 | 2 | 0 | 64 | 70
36 | K | 36 | Zapojenie svietidla 1x svetelný zdroj, núdzového, podhľadového, LED - núdzový režim | ks | 45 | [5 empty] | znížená | 0 | 0 | 0 | 0 | 0 | 0 | 64 | K | 2 | ROZPOCET | 0 | 0 | 0 | 0 | 0 | 2 | 0 | 64 | 72
37 | M | 37 | Beghelli PRAEZISA 31038 Pluraluce S230 SYM3,5 | ks | 45 | [5 empty] | znížená | 0 | 0 | 0.0012 | 0.054 | 0 | 0 | 256 | M | 2 | ROZPOCET | 0 | 0 | 0 | 0 | 0 | 2 | 0 | 64 | 74
38 | K | 38 | Montáž a zapojenie LED panelu 600x600 mm zaveseného | ks | 38 | [5 empty] | znížená | 0 | 0 | 0 | 0 | 0 | 0 | 64 | K | 2 | ROZPOCET | 0 | 0 | 0 | 0 | 0 | 2 | 0 | 64 | 76
39 | M | 39 | Beghelli SpA 40101 L PAN 418 M600 U19 C90 ED 4K (36.0 W) | ks | 38 | [5 empty] | znížená | 0 | 0 | 0.0065 | 0.247 | 0 | 0 | 256 | M | 2 | ROZPOCET | 0 | 0 | 0 | 0 | 0 | 2 | 0 | 64 | 78
40 | K | 40 | Montáž + zapojenie CBS - Sicuro230 | kpl | 1 | [5 empty] | znížená | 0 | 0 | 0 | 0 | 0 | 0 | 64 | K | 2 | ROZPOCET | 0 | 0 | 0 | 0 | 0 | 2 | 0 | 64 | 80
41 | M | 41 | CBS - Sicuro230 | ks | 1 | [5 empty] | znížená | 0 | 0 | 0 | 0 | 0 | 0 | 256 | M | 2 | ROZPOCET | 0 | 0 | 0 | 0 | 0 | 2 | 0 | 64 | 82
42 | K | 42 | Montáž riadenia osvetlenia | kpl | 1 | [5 empty] | znížená | 0 | 0 | 0 | 0 | 0 | 0 | 64 | K | 2 | ROZPOCET | 0 | 0 | 0 | 0 | 0 | 2 | 0 | 64 | 84
43 | M | 43 | Centrálna riadiaca jednotka WIFI | ks | 1 | [5 empty] | znížená | 0 | 0 | 0.008 | 0.008 | 0 | 0 | 256 | M | 2 | ROZPOCET | 0 | 0 | 0 | 0 | 0 | 2 | 0 | 64 | 86
44 | M | 44 | Modul pre systém riadenia osvetlenia | ks | 63 | [5 empty] | znížená | 0 | 0 | 0.0076032 | 0.479 | 0 | 0 | 256 | M | 2 | ROZPOCET | 0 | 0 | 0 | 0 | 0 | 2 | 0 | 64 | 90
45 | M | 45 | Vysielací modul | ks | 1 | [5 empty] | znížená | 0 | 0 | 0.008 | 0.008 | 0 | 0 | 256 | M | 2 | ROZPOCET | 0 | 0 | 0 | 0 | 0 | 2 | 0 | 64 | 92
46 | K | 46 | Naprogramovanie systému riadenia osvetlenia | kpl | 1 | [5 empty] | znížená | 0 | 0 | 0 | 0 | 0 | 0 | 64 | K | 2 | ROZPOCET | 0 | 0 | 0 | 0 | 0 | 2 | 0 | 64 | 94

## EL4 - Vedenie
[9 empty] | >> skryté stĺpce << | [9 empty] | {0a52e7fe-dfe0-47d2-9bd0-5b3a0fc722bb}
0
| KRYCÍ LIST ROZPOČTU | [8 empty] | v --- nižšie sa nachádzajú doplnkové a pomocné údaje k zostavám --- v | [8 empty] | False
Stavba:
Športová hala OLYMPIA v Nitre
Objekt:
SO01 - Športová hala, Nitra
Časť:
EL - Elektroinštalácia
Úroveň 3:
EL4 - Vedenie
| JKSO: |  |  |  |  | ČS:
| Miesto: |  | Nitra |  |  | Dátum: | 8. 7. 2025
| Objednávateľ: |  |  |  |  | IČO:
|  | Športová hala OLYMPIA s.r.o. |  |  |  | IČ DPH:
| Zhotoviteľ: |  |  |  |  | IČO:
IČ DPH:
| Projektant: |  |  |  |  | IČO:
|  | Ing. Stanislav Karas |  |  |  | IČ DPH:
| Spracovateľ: |  |  |  |  | IČO:
IČ DPH:
Poznámka:
| Cena bez DPH | [5 empty] | 0
|  |  | Základ dane |  |  | Sadzba dane | Výška dane
| DPH | základná | 0 |  |  | 23% | 0
|  | znížená | 0 |  |  | 23% | 0
|  | zákl. prenesená | 0 |  |  | 23% | 0
|  | zníž. prenesená | 0 |  |  | 23% | 0
|  | nulová | 0 |  |  | 0% | 0
| Cena s DPH |  |  | v | EUR |  | 0
| Projektant |  |  | Spracovateľ
| Dátum a podpis: |  | Pečiatka | Dátum a podpis: |  |  | Pečiatka
| Objednávateľ |  |  | Zhotoviteľ
| Dátum a podpis: |  | Pečiatka | Dátum a podpis: |  |  | Pečiatka
REKAPITULÁCIA ROZPOČTU
Stavba:
Športová hala OLYMPIA v Nitre
Objekt:
SO01 - Športová hala, Nitra
Časť:
EL - Elektroinštalácia
Úroveň 3:
EL4 - Vedenie
Miesto: |  |  | Nitra |  |  | Dátum: | 8. 7. 2025
Objednávateľ: |  |  | Športová hala OLYMPIA s.r.o. |  |  | Projektant: | Ing. Stanislav Karas
Zhotoviteľ: | [5 empty] | Spracovateľ: | 0
Kód dielu - Popis | [6 empty] | Cena celkom [EUR]
Náklady z rozpočtu | [6 empty] | 0 | [12 empty] | -1
| M - Práce a dodávky M | [5 empty] | 0
| 21-M - Elektromontáže | [5 empty] | 0
ROZPOČET
Stavba:
Športová hala OLYMPIA v Nitre
Objekt:
SO01 - Športová hala, Nitra
Časť:
EL - Elektroinštalácia
Úroveň 3:
EL4 - Vedenie
Miesto: |  |  | Nitra |  |  | Dátum: | 8. 7. 2025
Objednávateľ: |  |  | Športová hala OLYMPIA s.r.o. |  |  | Projektant: | Ing. Stanislav Karas
Zhotoviteľ: | [5 empty] | Spracovateľ: | 0
PČ | Typ | Kód | Popis | MJ | Množstvo | J.cena [EUR] | Cena celkom [EUR] | Cenová sústava |  |  | DPH | J. Nh [h] | Nh celkom [h] | J. hmotnosť [t] | Hmotnosť celkom [t] | J. suť [t] | Suť Celkom [t]
Náklady z rozpočtu | [6 empty] | 0 | [5 empty] | 0 |  | 2.456 |  | 0 |  | D | -1 | [7 empty] | 0
| D | M | Práce a dodávky M |  |  |  | 0 | [5 empty] | 0 |  | 2.456 |  | 0 | 3 | D | 0 | ROZPOCET | [6 empty] | 0
| D | 21-M | Elektromontáže |  |  |  | 0 | [5 empty] | 0 |  | 2.456 |  | 0 | 3 | D | 1 | ROZPOCET | [6 empty] | 0
1 | K | 1 | Ochranné pospájanie v práčovniach, kúpeľniach, voľné uloženie CY 4-6 mm2 | m | 275 | [5 empty] | znížená | 0 | 0 | 0 | 0 | 0 | 0 | 64 | K | 2 | ROZPOCET | 0 | 0 | 0 | 0 | 0 | 2 | 0 | 64 | 2
2 | M | 2 | Vodič medený H07V-U 6 mm2 | m | 275 | [5 empty] | znížená | 0 | 0 | 8e-05 | 0.022 | 0 | 0 | 256 | M | 2 | ROZPOCET | 0 | 0 | 0 | 0 | 0 | 2 | 0 | 64 | 4
3 | K | 3 | Kábel medený uložený pevne CYKY 450/750 V 3x1,5 | m | 21 | [5 empty] | znížená | 0 | 0 | 0 | 0 | 0 | 0 | 64 | K | 2 | ROZPOCET | 0 | 0 | 0 | 0 | 0 | 2 | 0 | 64 | 6
4 | M | 4 | Kábel medený CYKY 3x1,5 mm2 | m | 21 | [5 empty] | znížená | 0 | 0 | 0.00014286 | 0.003 | 0 | 0 | 256 | M | 2 | ROZPOCET | 0 | 0 | 0 | 0 | 0 | 2 | 0 | 64 | 8
5 | K | 5 | Kábel medený uložený pevne CYKY 450/750 V 3x2,5 | m | 7 | [5 empty] | znížená | 0 | 0 | 0 | 0 | 0 | 0 | 64 | K | 2 | ROZPOCET | 0 | 0 | 0 | 0 | 0 | 2 | 0 | 64 | 10
6 | M | 6 | Kábel medený CYKY 3x2,5 mm2 | m | 7 | [5 empty] | znížená | 0 | 0 | 0.00014286 | 0.001 | 0 | 0 | 256 | M | 2 | ROZPOCET | 0 | 0 | 0 | 0 | 0 | 2 | 0 | 64 | 12
7 | K | 7 | Kábel medený uložený pevne H07RN-F (CGSG) 450/750 V 3x2,5 | m | 50 | [5 empty] | znížená | 0 | 0 | 0 | 0 | 0 | 0 | 64 | K | 2 | ROZPOCET | 0 | 0 | 0 | 0 | 0 | 2 | 0 | 64 | 14
8 | M | 8 | Kábel medený flexibilný gumený H07RN-F 3x2,5 mm2 | m | 50 | [5 empty] | znížená | 0 | 0 | 0.00022 | 0.011 | 0 | 0 | 256 | M | 2 | ROZPOCET | 0 | 0 | 0 | 0 | 0 | 2 | 0 | 64 | 16
9 | K | 9 | Kábel medený uložený pevne H07RN-F (CGSG) 450/750 V 3x4 | m | 47 | [5 empty] | znížená | 0 | 0 | 0 | 0 | 0 | 0 | 64 | K | 2 | ROZPOCET | 0 | 0 | 0 | 0 | 0 | 2 | 0 | 64 | 18
10 | M | 10 | Kábel medený flexibilný gumený H07RN-F 3x4 mm2 | m | 47 | [5 empty] | znížená | 0 | 0 | 0.00029787 | 0.014 | 0 | 0 | 256 | M | 2 | ROZPOCET | 0 | 0 | 0 | 0 | 0 | 2 | 0 | 64 | 20
11 | K | 11 | Vodič bezhalogénový, medený uložený pevne N2XH 0,6/1,0 kV 6 | m | 154 | [5 empty] | znížená | 0 | 0 | 0 | 0 | 0 | 0 | 64 | K | 2 | ROZPOCET | 0 | 0 | 0 | 0 | 0 | 2 | 0 | 64 | 22
12 | M | 12 | Vodič medený bezhalogenový N2XH 6 mm2 | m | 154 | [5 empty] | znížená | 0 | 0 | 0.00016234 | 0.025 | 0 | 0 | 256 | M | 2 | ROZPOCET | 0 | 0 | 0 | 0 | 0 | 2 | 0 | 64 | 24
13 | K | 13 | Vodič bezhalogénový, medený uložený pevne N2XH 0,6/1,0 kV 6 | m | 400 | [5 empty] | znížená | 0 | 0 | 0 | 0 | 0 | 0 | 64 | K | 2 | ROZPOCET | 0 | 0 | 0 | 0 | 0 | 2 | 0 | 64 | 26
14 | M | 14 | Vodič medený bezhalogenový N2XH 6 mm2 | m | 400 | [5 empty] | znížená | 0 | 0 | 0.00016 | 0.064 | 0 | 0 | 256 | M | 2 | ROZPOCET | 0 | 0 | 0 | 0 | 0 | 2 | 0 | 64 | 28
15 | K | 15 | Kábel bezhalogénový, medený uložený pevne N2XH 0,6/1,0 kV 3x1,5 | m | 2705 | [5 empty] | znížená | 0 | 0 | 0 | 0 | 0 | 0 | 64 | K | 2 | ROZPOCET | 0 | 0 | 0 | 0 | 0 | 2 | 0 | 64 | 30
16 | M | 16 | Kábel medený bezhalogenový N2XH 3x1,5 mm2 | m | 2705 | [5 empty] | znížená | 0 | 0 | 0.0002 | 0.541 | 0 | 0 | 256 | M | 2 | ROZPOCET | 0 | 0 | 0 | 0 | 0 | 2 | 0 | 64 | 32
17 | K | 17 | Kábel bezhalogénový, medený uložený pevne N2XH 0,6/1,0 kV 3x1,5 | m | 96 | [5 empty] | znížená | 0 | 0 | 0 | 0 | 0 | 0 | 64 | K | 2 | ROZPOCET | 0 | 0 | 0 | 0 | 0 | 2 | 0 | 64 | 34
18 | M | 18 | Kábel medený bezhalogenový N2XH 3x1,5 mm2 | m | 96 | [5 empty] | znížená | 0 | 0 | 0.00019792 | 0.019 | 0 | 0 | 256 | M | 2 | ROZPOCET | 0 | 0 | 0 | 0 | 0 | 2 | 0 | 64 | 36
19 | K | 19 | Kábel bezhalogénový, medený uložený pevne N2XH 0,6/1,0 kV 3x2,5 | m | 50 | [5 empty] | znížená | 0 | 0 | 0 | 0 | 0 | 0 | 64 | K | 2 | ROZPOCET | 0 | 0 | 0 | 0 | 0 | 2 | 0 | 64 | 38
20 | M | 20 | Kábel medený bezhalogenový N2XH 3x2,5 mm2 | m | 50 | [5 empty] | znížená | 0 | 0 | 0.00024 | 0.012 | 0 | 0 | 256 | M | 2 | ROZPOCET | 0 | 0 | 0 | 0 | 0 | 2 | 0 | 64 | 40
21 | K | 21 | Kábel bezhalogénový, medený uložený pevne N2XH 0,6/1,0 kV 3x2,5 | m | 73 | [5 empty] | znížená | 0 | 0 | 0 | 0 | 0 | 0 | 64 | K | 2 | ROZPOCET | 0 | 0 | 0 | 0 | 0 | 2 | 0 | 64 | 42
22 | M | 22 | Kábel medený bezhalogenový N2XH 3x2,5 mm2 | m | 73 | [5 empty] | znížená | 0 | 0 | 0.00024658 | 0.018 | 0 | 0 | 256 | M | 2 | ROZPOCET | 0 | 0 | 0 | 0 | 0 | 2 | 0 | 64 | 44
23 | K | 23 | Kábel bezhalogénový, medený uložený pevne N2XH 0,6/1,0 kV 3x4 | m | 47 | [5 empty] | znížená | 0 | 0 | 0 | 0 | 0 | 0 | 64 | K | 2 | ROZPOCET | 0 | 0 | 0 | 0 | 0 | 2 | 0 | 64 | 46
24 | M | 24 | Kábel medený bezhalogenový N2XH 3x4 mm2 | m | 47 | [5 empty] | znížená | 0 | 0 | 0.00034043 | 0.016 | 0 | 0 | 256 | M | 2 | ROZPOCET | 0 | 0 | 0 | 0 | 0 | 2 | 0 | 64 | 48
25 | K | 25 | Kábel bezhalogénový, medený uložený pevne N2XH 0,6/1,0 kV 4x25 | m | 14 | [5 empty] | znížená | 0 | 0 | 0 | 0 | 0 | 0 | 64 | K | 2 | ROZPOCET | 0 | 0 | 0 | 0 | 0 | 2 | 0 | 64 | 50
26 | M | 26 | Kábel medený bezhalogenový 1-CHKE-V 5x25 mm2 | m | 14 | [5 empty] | znížená | 0 | 0 | 0.0020714 | 0.029 | 0 | 0 | 256 | M | 2 | ROZPOCET | 0 | 0 | 0 | 0 | 0 | 2 | 0 | 64 | 52
27 | K | 27 | Kábel bezhalogénový, medený uložený pevne N2XH 0,6/1,0 kV 5x1,5 | m | 191 | [5 empty] | znížená | 0 | 0 | 0 | 0 | 0 | 0 | 64 | K | 2 | ROZPOCET | 0 | 0 | 0 | 0 | 0 | 2 | 0 | 64 | 54
28 | M | 28 | Kábel medený bezhalogenový N2XH 5x1,5 mm2 | m | 191 | [5 empty] | znížená | 0 | 0 | 0.0003822 | 0.073 | 0 | 0 | 256 | M | 2 | ROZPOCET | 0 | 0 | 0 | 0 | 0 | 2 | 0 | 64 | 56
29 | K | 29 | Kábel bezhalogénový, medený uložený pevne N2XH 0,6/1,0 kV 5x1,5 | m | 156 | [5 empty] | znížená | 0 | 0 | 0 | 0 | 0 | 0 | 64 | K | 2 | ROZPOCET | 0 | 0 | 0 | 0 | 0 | 2 | 0 | 64 | 58
30 | M | 30 | Kábel medený bezhalogenový N2XH 5x1,5 mm2 | m | 156 | [5 empty] | znížená | 0 | 0 | 0.00037821 | 0.059 | 0 | 0 | 256 | M | 2 | ROZPOCET | 0 | 0 | 0 | 0 | 0 | 2 | 0 | 64 | 60
31 | K | 31 | Kábel bezhalogénový, medený uložený pevne N2XH 0,6/1,0 kV 5x1,5 | m | 95 | [5 empty] | znížená | 0 | 0 | 0 | 0 | 0 | 0 | 64 | K | 2 | ROZPOCET | 0 | 0 | 0 | 0 | 0 | 2 | 0 | 64 | 62
32 | M | 32 | Kábel medený bezhalogenový N2XH 5x1,5 mm2 | m | 95 | [5 empty] | znížená | 0 | 0 | 0.00037895 | 0.036 | 0 | 0 | 256 | M | 2 | ROZPOCET | 0 | 0 | 0 | 0 | 0 | 2 | 0 | 64 | 64
33 | K | 33 | Kábel bezhalogénový, medený uložený pevne N2XH 0,6/1,0 kV 5x1,5 | m | 429 | [5 empty] | znížená | 0 | 0 | 0 | 0 | 0 | 0 | 64 | K | 2 | ROZPOCET | 0 | 0 | 0 | 0 | 0 | 2 | 0 | 64 | 66
34 | M | 34 | Kábel medený bezhalogenový N2XH 5x1,5 mm2 | m | 429 | [5 empty] | znížená | 0 | 0 | 0.00037995 | 0.163 | 0 | 0 | 256 | M | 2 | ROZPOCET | 0 | 0 | 0 | 0 | 0 | 2 | 0 | 64 | 68
35 | K | 35 | Kábel bezhalogénový, medený uložený pevne N2XH 0,6/1,0 kV 5x2,5 | m | 174 | [5 empty] | znížená | 0 | 0 | 0 | 0 | 0 | 0 | 64 | K | 2 | ROZPOCET | 0 | 0 | 0 | 0 | 0 | 2 | 0 | 64 | 70
36 | M | 36 | Kábel medený bezhalogenový N2XH 5x2,5 mm2 | m | 174 | [5 empty] | znížená | 0 | 0 | 0.00033908 | 0.059 | 0 | 0 | 256 | M | 2 | ROZPOCET | 0 | 0 | 0 | 0 | 0 | 2 | 0 | 64 | 72
37 | K | 37 | Kábel bezhalogénový, medený uložený pevne N2XH 0,6/1,0 kV 5x2,5 | m | 102 | [5 empty] | znížená | 0 | 0 | 0 | 0 | 0 | 0 | 64 | K | 2 | ROZPOCET | 0 | 0 | 0 | 0 | 0 | 2 | 0 | 64 | 74
38 | M | 38 | Kábel medený bezhalogenový N2XH 5x2,5 mm2 | m | 102 | [5 empty] | znížená | 0 | 0 | 0.00034314 | 0.035 | 0 | 0 | 256 | M | 2 | ROZPOCET | 0 | 0 | 0 | 0 | 0 | 2 | 0 | 64 | 76
39 | K | 39 | Kábel bezhalogénový, medený uložený pevne 1-CHKE-V 0,6/1,0 kV 3x1,5 | m | 383 | [5 empty] | znížená | 0 | 0 | 0 | 0 | 0 | 0 | 64 | K | 2 | ROZPOCET | 0 | 0 | 0 | 0 | 0 | 2 | 0 | 64 | 78
40 | M | 40 | J 3x1,5 mm2 | m | 383 | [5 empty] | znížená | 0 | 0 | 0.00030026 | 0.115 | 0 | 0 | 256 | M | 2 | ROZPOCET | 0 | 0 | 0 | 0 | 0 | 2 | 0 | 64 | 80
41 | K | 41 | Kábel bezhalogénový, medený uložený pevne 1-CHKE-V 0,6/1,0 kV 5x1,5 | m | 1112 | [5 empty] | znížená | 0 | 0 | 0 | 0 | 0 | 0 | 64 | K | 2 | ROZPOCET | 0 | 0 | 0 | 0 | 0 | 2 | 0 | 64 | 82
42 | M | 42 | 5x1,5 mm2 | m | 1112 | [5 empty] | znížená | 0 | 0 | 0.00040018 | 0.445 | 0 | 0 | 256 | M | 2 | ROZPOCET | 0 | 0 | 0 | 0 | 0 | 2 | 0 | 64 | 84
43 | K | 43 | Kábel bezhalogénový, medený uložený pevne 1-CHKE-V 0,6/1,0 kV 5x1,5 | m | 10 | [5 empty] | znížená | 0 | 0 | 0 | 0 | 0 | 0 | 64 | K | 2 | ROZPOCET | 0 | 0 | 0 | 0 | 0 | 2 | 0 | 64 | 86
44 | M | 44 | 5x1,5 mm2 | m | 10 | [5 empty] | znížená | 0 | 0 | 0.0004 | 0.004 | 0 | 0 | 256 | M | 2 | ROZPOCET | 0 | 0 | 0 | 0 | 0 | 2 | 0 | 64 | 88
45 | K | 45 | Vodič bezhalogénový, medený uložený pevne NHXH-FE 180/E30 0,6/1,0 kV 6 | m | 300 | [5 empty] | znížená | 0 | 0 | 0 | 0 | 0 | 0 | 64 | K | 2 | ROZPOCET | 0 | 0 | 0 | 0 | 0 | 2 | 0 | 64 | 90
46 | M | 46 | Vodič medený bezhalogenový PFS X 6 mm2 Z | m | 300 | [5 empty] | znížená | 0 | 0 | 0.00012 | 0.036 | 0 | 0 | 256 | M | 2 | ROZPOCET | 0 | 0 | 0 | 0 | 0 | 2 | 0 | 64 | 92
47 | K | 47 | Vodič bezhalogénový, medený uložený pevne NHXH-FE 180/E30 0,6/1,0 kV 16 | m | 50 | [5 empty] | znížená | 0 | 0 | 0 | 0 | 0 | 0 | 64 | K | 2 | ROZPOCET | 0 | 0 | 0 | 0 | 0 | 2 | 0 | 64 | 94
48 | M | 48 | Vodič medený bezhalogenový PFS X 16 mm2 ZZ | m | 50 | [5 empty] | znížená | 0 | 0 | 0.00024 | 0.012 | 0 | 0 | 256 | M | 2 | ROZPOCET | 0 | 0 | 0 | 0 | 0 | 2 | 0 | 64 | 96
49 | K | 49 | Vodič bezhalogénový, medený uložený pevne NHXH-FE 180/E30 0,6/1,0 kV 25 | m | 150 | [5 empty] | znížená | 0 | 0 | 0 | 0 | 0 | 0 | 64 | K | 2 | ROZPOCET | 0 | 0 | 0 | 0 | 0 | 2 | 0 | 64 | 98
50 | M | 50 | Vodič medený bezhalogenový PFS X 25 mm2 ZZ | m | 150 | [5 empty] | znížená | 0 | 0 | 0.00034 | 0.051 | 0 | 0 | 256 | M | 2 | ROZPOCET | 0 | 0 | 0 | 0 | 0 | 2 | 0 | 64 | 100
51 | K | 51 | Kábel bezhalogénový, medený uložený pevne NHXH-FE 180/E30 0,6/1,0 kV 3x70+35 | m | 44 | [5 empty] | znížená | 0 | 0 | 0 | 0 | 0 | 0 | 64 | K | 2 | ROZPOCET | 0 | 0 | 0 | 0 | 0 | 2 | 0 | 64 | 102
52 | M | 52 | Kábel medený bezhalogenový PRAFlaSafe X - J 3x70+35 mm2 | m | 44 | [5 empty] | znížená | 0 | 0 | 0.0034091 | 0.15 | 0 | 0 | 256 | M | 2 | ROZPOCET | 0 | 0 | 0 | 0 | 0 | 2 | 0 | 64 | 104
53 | K | 53 | Kábel bezhalogénový, medený uložený pevne NHXH-FE 180/E30 0,6/1,0 kV 3x70+35 | m | 39 | [5 empty] | znížená | 0 | 0 | 0 | 0 | 0 | 0 | 64 | K | 2 | ROZPOCET | 0 | 0 | 0 | 0 | 0 | 2 | 0 | 64 | 106
54 | M | 54 | Kábel medený bezhalogenový PRAFLASAFE X-J 3x70+35 mm2 | m | 39 | [5 empty] | znížená | 0 | 0 | 0.0034103 | 0.133 | 0 | 0 | 256 | M | 2 | ROZPOCET | 0 | 0 | 0 | 0 | 0 | 2 | 0 | 64 | 108
55 | K | 55 | Kábel bezhalogénový, medený uložený pevne NHXH-FE 180/E30 0,6/1,0 kV 4x50 | m | 21 | [5 empty] | znížená | 0 | 0 | 0 | 0 | 0 | 0 | 64 | K | 2 | ROZPOCET | 0 | 0 | 0 | 0 | 0 | 2 | 0 | 64 | 110
56 | M | 56 | Kábel medený bezhalogenový PRAFLASAFE X-J 4x50 mm2 | m | 21 | [5 empty] | znížená | 0 | 0 | 0.0029048 | 0.061 | 0 | 0 | 256 | M | 2 | ROZPOCET | 0 | 0 | 0 | 0 | 0 | 2 | 0 | 64 | 112
57 | K | 57 | Kábel bezhalogénový, medený uložený pevne NHXH-FE 180/E30 0,6/1,0 kV 12x1,5 | m | 60 | [5 empty] | znížená | 0 | 0 | 0 | 0 | 0 | 0 | 64 | K | 2 | ROZPOCET | 0 | 0 | 0 | 0 | 0 | 2 | 0 | 64 | 114
58 | M | 58 | Kábel medený bezhalogenový 1-CXKH-V EFK PS90-R O 12x1,5 mm2 | m | 60 | [5 empty] | znížená | 0 | 0 | 0.00058333 | 0.035 | 0 | 0 | 256 | M | 2 | ROZPOCET | 0 | 0 | 0 | 0 | 0 | 2 | 0 | 64 | 116
59 | K | 59 | Kábel bezhalogénový, medený uložený pevne NHXH-FE 180/E90 0,6/1,0 kV 3x1,5 | m | 366 | [5 empty] | znížená | 0 | 0 | 0 | 0 | 0 | 0 | 64 | K | 2 | ROZPOCET | 0 | 0 | 0 | 0 | 0 | 2 | 0 | 64 | 118
60 | M | 60 | Kábel medený bezhalogenový PRAFLASAFE X-J 3x1,5 mm2 | m | 366 | [5 empty] | znížená | 0 | 0 | 0.00021038 | 0.077 | 0 | 0 | 256 | M | 2 | ROZPOCET | 0 | 0 | 0 | 0 | 0 | 2 | 0 | 64 | 120
61 | K | 61 | Kábel bezhalogénový, medený uložený pevne NHXH-FE 180/E90 0,6/1,0 kV 3x2,5 | m | 353 | [5 empty] | znížená | 0 | 0 | 0 | 0 | 0 | 0 | 64 | K | 2 | ROZPOCET | 0 | 0 | 0 | 0 | 0 | 2 | 0 | 64 | 122
62 | M | 62 | Kábel medený bezhalogenový PRAFLASAFE X-J 3x2,5 mm2 | m | 353 | [5 empty] | znížená | 0 | 0 | 0.00024079 | 0.085 | 0 | 0 | 256 | M | 2 | ROZPOCET | 0 | 0 | 0 | 0 | 0 | 2 | 0 | 64 | 124
63 | K | 63 | Kábel bezhalogénový, medený uložený pevne NHXH-FE 180/E90 0,6/1,0 kV 3x4 | m | 88 | [5 empty] | znížená | 0 | 0 | 0 | 0 | 0 | 0 | 64 | K | 2 | ROZPOCET | 0 | 0 | 0 | 0 | 0 | 2 | 0 | 64 | 126
64 | M | 64 | Kábel medený bezhalogenový PRAFLASAFE X-J 3x4 mm2 | m | 88 | [5 empty] | znížená | 0 | 0 | 0.00029545 | 0.026 | 0 | 0 | 256 | M | 2 | ROZPOCET | 0 | 0 | 0 | 0 | 0 | 2 | 0 | 64 | 128
65 | K | 65 | Kábel bezhalogénový, medený uložený pevne NHXH-FE 180/E90 0,6/1,0 kV 5x4 | m | 20 | [5 empty] | znížená | 0 | 0 | 0 | 0 | 0 | 0 | 64 | K | 2 | ROZPOCET | 0 | 0 | 0 | 0 | 0 | 2 | 0 | 64 | 130
66 | M | 66 | Kábel medený bezhalogenový NHXH FE180/E90 5x4 mm2 | m | 20 | [5 empty] | znížená | 0 | 0 | 0.00045 | 0.009 | 0 | 0 | 256 | M | 2 | ROZPOCET | 0 | 0 | 0 | 0 | 0 | 2 | 0 | 64 | 132
67 | K | 67 | Montáž dátového káblu kombinovaného UTP Cat5E+2x0.88mm uložený v omietke | m | 433 | [5 empty] | znížená | 0 | 0 | 0 | 0 | 0 | 0 | 64 | K | 2 | ROZPOCET | 0 | 0 | 0 | 0 | 0 | 2 | 0 | 64 | 134
68 | M | 68 | Kábel medený dátový STP Cat, 6A - 4x2xAWG23 | m | 433 | [5 empty] | znížená | 0 | 0 | 3.9261e-05 | 0.017 | 0 | 0 | 256 | M | 2 | ROZPOCET | 0 | 0 | 0 | 0 | 0 | 2 | 0 | 64 | 136

## EPS - EPS
[9 empty] | >> skryté stĺpce << | [9 empty] | {be0f8268-45ba-4239-b254-86f8f23f5d19}
0
| KRYCÍ LIST ROZPOČTU | [8 empty] | v --- nižšie sa nachádzajú doplnkové a pomocné údaje k zostavám --- v | [8 empty] | False
Stavba:
Športová hala OLYMPIA v Nitre
Objekt:
SO01 - Športová hala, Nitra
Časť:
EPS - EPS
| JKSO: |  |  |  |  | ČS:
| Miesto: |  | Nitra |  |  | Dátum: | 8. 7. 2025
| Objednávateľ: |  |  |  |  | IČO:
|  | Športová hala OLYMPIA s.r.o. |  |  |  | IČ DPH:
| Zhotoviteľ: |  |  |  |  | IČO:
IČ DPH:
| Projektant: |  |  |  |  | IČO:
|  | Ing. Stanislav Karas |  |  |  | IČ DPH:
| Spracovateľ: |  |  |  |  | IČO:
IČ DPH:
Poznámka:
| Cena bez DPH | [5 empty] | 0
|  |  | Základ dane |  |  | Sadzba dane | Výška dane
| DPH | základná | 0 |  |  | 23% | 0
|  | znížená | 0 |  |  | 23% | 0
|  | zákl. prenesená | 0 |  |  | 23% | 0
|  | zníž. prenesená | 0 |  |  | 23% | 0
|  | nulová | 0 |  |  | 0% | 0
| Cena s DPH |  |  | v | EUR |  | 0
| Projektant |  |  | Spracovateľ
| Dátum a podpis: |  | Pečiatka | Dátum a podpis: |  |  | Pečiatka
| Objednávateľ |  |  | Zhotoviteľ
| Dátum a podpis: |  | Pečiatka | Dátum a podpis: |  |  | Pečiatka
REKAPITULÁCIA ROZPOČTU
Stavba:
Športová hala OLYMPIA v Nitre
Objekt:
SO01 - Športová hala, Nitra
Časť:
EPS - EPS
Miesto: |  |  | Nitra |  |  | Dátum: | 8. 7. 2025
Objednávateľ: |  |  | Športová hala OLYMPIA s.r.o. |  |  | Projektant: | Ing. Stanislav Karas
Zhotoviteľ: | [5 empty] | Spracovateľ: | 0
Kód dielu - Popis | [6 empty] | Cena celkom [EUR]
Náklady z rozpočtu | [6 empty] | 0 | [12 empty] | -1
| M - Práce a dodávky M | [5 empty] | 0
| 22-M - Montáže oznam. a zabezp. zariadení- EPS | [5 empty] | 0
| I - Materiál - zariadenia | [5 empty] | 0
| J - Montážny materiál | [5 empty] | 0
| OST - Ostatné | [5 empty] | 0
ROZPOČET
Stavba:
Športová hala OLYMPIA v Nitre
Objekt:
SO01 - Športová hala, Nitra
Časť:
EPS - EPS
Miesto: |  |  | Nitra |  |  | Dátum: | 8. 7. 2025
Objednávateľ: |  |  | Športová hala OLYMPIA s.r.o. |  |  | Projektant: | Ing. Stanislav Karas
Zhotoviteľ: | [5 empty] | Spracovateľ: | 0
PČ | Typ | Kód | Popis | MJ | Množstvo | J.cena [EUR] | Cena celkom [EUR] | Cenová sústava |  |  | DPH | J. Nh [h] | Nh celkom [h] | J. hmotnosť [t] | Hmotnosť celkom [t] | J. suť [t] | Suť Celkom [t]
Náklady z rozpočtu | [6 empty] | 0 | [5 empty] | 0 |  | 0 |  | 0 |  | D | -1 | [7 empty] | 0
| D | M | Práce a dodávky M |  |  |  | 0 | [5 empty] | 0 |  | 0 |  | 0 | 3 | D | 0 | ROZPOCET | [6 empty] | 0
| D | 22-M | Montáže oznam. a zabezp. zariadení- EPS |  |  |  | 0 | [5 empty] | 0 |  | 0 |  | 0 | 3 | D | 1 | ROZPOCET | [6 empty] | 0
| D | I | Materiál - zariadenia |  |  |  | 0 | [5 empty] | 0 |  | 0 |  | 0 | 1 | D | 1 | ROZPOCET | [6 empty] | 0
0 | M | SK1MX-5101V | Ústredňa EPS Advanced, 1 slučka, 240 adries | ks | 1 | [5 empty] | znížená | 0 | 0 | 0 | 0 | 0 | 0 | 8 | M | 2 | ROZPOCET | 0 | 0 | 0 | 0 | 0 | 2 | 0 | 4 | 2
0 | M | ST90 | Akumulátor ACEDIS 12V/8,5Ah, životnosť 5 rokov | ks | 2 | [5 empty] | znížená | 0 | 0 | 0 | 0 | 0 | 0 | 8 | M | 2 | ROZPOCET | 0 | 0 | 0 | 0 | 0 | 2 | 0 | 4 | 4
0 | M | A1000 | Inteligentný optický hlásič s duálnym izolátorom | ks | 6 | [5 empty] | znížená | 0 | 0 | 0 | 0 | 0 | 0 | 8 | M | 2 | ROZPOCET | 0 | 0 | 0 | 0 | 0 | 2 | 0 | 4 | 6
0 | M | A2000 | Multisenzorový intelig. hlásič Altair s izolátorom | ks | 5 | [5 empty] | znížená | 0 | 0 | 0 | 0 | 0 | 0 | 8 | M | 2 | ROZPOCET | 0 | 0 | 0 | 0 | 0 | 2 | 0 | 4 | 8
0 | M | ALCP100 | Resetovateľné červené tlačidlo Altair s izolátorom | ks | 12 | [5 empty] | znížená | 0 | 0 | 0 | 0 | 0 | 0 | 8 | M | 2 | ROZPOCET | 0 | 0 | 0 | 0 | 0 | 2 | 0 | 4 | 10
0 | M | LAB1000 | Pätica k hlásičom a majákom Altair,popisný štítok | ks | 11 | [5 empty] | znížená | 0 | 0 | 0 | 0 | 0 | 0 | 8 | M | 2 | ROZPOCET | 0 | 0 | 0 | 0 | 0 | 2 | 0 | 4 | 12
0 | M | VMMC120 | V/V modul, 2 reléové výstupy, verzia mini | ks | 11 | [5 empty] | znížená | 0 | 0 | 0 | 0 | 0 | 0 | 8 | M | 2 | ROZPOCET | 0 | 0 | 0 | 0 | 0 | 2 | 0 | 4 | 14
0 | M | UA-BOE-W-01 | Montážna krabica pre montáž V/V mini modulov, IP54 | ks | 11 | [5 empty] | znížená | 0 | 0 | 0 | 0 | 0 | 0 | 8 | M | 2 | ROZPOCET | 0 | 0 | 0 | 0 | 0 | 2 | 0 | 4 | 16
0 | M | WBW69 | Biely maják na stenu, biely záblesk, plytký, EN54 | ks | 10 | [5 empty] | znížená | 0 | 0 | 0 | 0 | 0 | 0 | 8 | M | 2 | ROZPOCET | 0 | 0 | 0 | 0 | 0 | 2 | 0 | 4 | 18
0 | M | WCW69 | Biela siréna s majákom na stenu, biely zábl., EN54 | ks | 1 | [5 empty] | znížená | 0 | 0 | 0 | 0 | 0 | 0 | 8 | M | 2 | ROZPOCET | 0 | 0 | 0 | 0 | 0 | 2 | 0 | 4 | 20
0 | M | CWS100-AV | Červená siréna s majákom na stenu, IP65, EN54 | ks | 1 | [5 empty] | znížená | 0 | 0 | 0 | 0 | 0 | 0 | 8 | M | 2 | ROZPOCET | 0 | 0 | 0 | 0 | 0 | 2 | 0 | 4 | 22
0 | M | VMIC404 | 4 vstupy, 4 reléové výstupy, na stenu, s krabicou | ks | 1 | [5 empty] | znížená | 0 | 0 | 0 | 0 | 0 | 0 | 8 | M | 2 | ROZPOCET | 0 | 0 | 0 | 0 | 0 | 2 | 0 | 4 | 24
0 | M | VMIC602 | 6 vstupov, 2 reléové výstupy, na stenu, s krabicou | ks | 2 | [5 empty] | znížená | 0 | 0 | 0 | 0 | 0 | 0 | 8 | M | 2 | ROZPOCET | 0 | 0 | 0 | 0 | 0 | 2 | 0 | 4 | 26
0 | M | AE2010G-S | Ústredňa nasávacieho systému, 2 zóny, trieda B/C | ks | 2 | [5 empty] | znížená | 0 | 0 | 0 | 0 | 0 | 0 | 8 | M | 2 | ROZPOCET | 0 | 0 | 0 | 0 | 0 | 2 | 0 | 4 | 28
0 | M | THUB | Modul pre vetvenie trubiek a montážna konzola | ks | 2 | [5 empty] | znížená | 0 | 0 | 0 | 0 | 0 | 0 | 8 | M | 2 | ROZPOCET | 0 | 0 | 0 | 0 | 0 | 2 | 0 | 4 | 30
0 | M | IB 2010 | Reléový modul pre ústredne Aspect | ks | 2 | [5 empty] | znížená | 0 | 0 | 0 | 0 | 0 | 0 | 8 | M | 2 | ROZPOCET | 0 | 0 | 0 | 0 | 0 | 2 | 0 | 4 | 32
0 | M | ABO-ALT-2Y | Licencia pre aplikáciu na údržbu a servis, 2 roky | ks | 1 | [5 empty] | znížená | 0 | 0 | 0 | 0 | 0 | 0 | 8 | M | 2 | ROZPOCET | 0 | 0 | 0 | 0 | 0 | 2 | 0 | 4 | 34
0 | M | PL 252-3 P | Plastové potrubie šedé, 3m, balenie 13ks / 39m | ks | 5 | [5 empty] | znížená | 0 | 0 | 0 | 0 | 0 | 0 | 8 | M | 2 | ROZPOCET | 0 | 0 | 0 | 0 | 0 | 2 | 0 | 4 | 36
0 | M | BE 252 | Plastové koleno pre potrubie 90°, šedé | ks | 24 | [5 empty] | znížená | 0 | 0 | 0 | 0 | 0 | 0 | 8 | M | 2 | ROZPOCET | 0 | 0 | 0 | 0 | 0 | 2 | 0 | 4 | 38
0 | M | SK 252 | Spojka pre potrubie, šedá | ks | 70 | [5 empty] | znížená | 0 | 0 | 0 | 0 | 0 | 0 | 8 | M | 2 | ROZPOCET | 0 | 0 | 0 | 0 | 0 | 2 | 0 | 4 | 40
0 | M | CL 250 | Príchytka pre trubku, šedá | ks | 200 | [5 empty] | znížená | 0 | 0 | 0 | 0 | 0 | 0 | 8 | M | 2 | ROZPOCET | 0 | 0 | 0 | 0 | 0 | 2 | 0 | 4 | 42
0 | M | EP 250 | Koncovka trubky | ks | 6 | [5 empty] | znížená | 0 | 0 | 0 | 0 | 0 | 0 | 8 | M | 2 | ROZPOCET | 0 | 0 | 0 | 0 | 0 | 2 | 0 | 4 | 44
0 | M | ST90 | Akumulátor ACEDIS 12V/8,5Ah, životnosť 5 rokov | ks | 2 | [5 empty] | znížená | 0 | 0 | 0 | 0 | 0 | 0 | 8 | M | 2 | ROZPOCET | 0 | 0 | 0 | 0 | 0 | 2 | 0 | 4 | 46
| D | J | Montážny materiál | [9 empty] | 0 |  | 0 |  | 0 | 1 | D | 1 | ROZPOCET | [6 empty] | 0
37 | K | 1 | N2XH-O FE180/PS60 2x1,5 kábel, bezhalogénový, pož | m | 80 | [5 empty] | znížená | 0 | 0 | 0 | 0 | 0 | 0 | 4 | K | 2 | ROZPOCET | 0 | 0 | 0 | 0 | 0 | 2 | 0 | 4 | 48
38 | K | 2 | JE-H/ST/H FE180/PS60 1x2x0,8 kábel, bezhalogénový, | m | 650 | [5 empty] | znížená | 0 | 0 | 0 | 0 | 0 | 0 | 4 | K | 2 | ROZPOCET | 0 | 0 | 0 | 0 | 0 | 2 | 0 | 4 | 50
39 | K | 3 | JE-H/ST/H 1x2x0,8 B2ca - a1, d1, skábel, bezhalogéno | m | 350 | [5 empty] | znížená | 0 | 0 | 0 | 0 | 0 | 0 | 4 | K | 2 | ROZPOCET | 0 | 0 | 0 | 0 | 0 | 2 | 0 | 4 | 52
40 | K | 4 | JE-H/ST/H FE180/PS560 5x2x0,8 kábel, bezhalogénový | m | 25 | [5 empty] | znížená | 0 | 0 | 0 | 0 | 0 | 0 | 4 | K | 2 | ROZPOCET | 0 | 0 | 0 | 0 | 0 | 2 | 0 | 4 | 54
41 | K | 5 | JE-H/ST/H FE180/PS560 10x2x0,8 kábel, bezhalogéno | m | 20 | [5 empty] | znížená | 0 | 0 | 0 | 0 | 0 | 0 | 4 | K | 2 | ROZPOCET | 0 | 0 | 0 | 0 | 0 | 2 | 0 | 4 | 56
42 | K | 6 | Protipožiarna kovová káblová príchytka ks 3713 0,23 | ks | 3713 | [5 empty] | znížená | 0 | 0 | 0 | 0 | 0 | 0 | 4 | K | 2 | ROZPOCET | 0 | 0 | 0 | 0 | 0 | 2 | 0 | 4 | 58
43 | K | 7 | Protipožiarna kovová kotva | ks | 3713 | [5 empty] | znížená | 0 | 0 | 0 | 0 | 0 | 0 | 4 | K | 2 | ROZPOCET | 0 | 0 | 0 | 0 | 0 | 2 | 0 | 4 | 60
44 | K | 8 | Požiarna prepojovacia krabica | ks | 2 | [5 empty] | znížená | 0 | 0 | 0 | 0 | 0 | 0 | 4 | K | 2 | ROZPOCET | 0 | 0 | 0 | 0 | 0 | 2 | 0 | 4 | 62
45 | K | 9 | Protipožiarna ucpávka | ks | 1 | [5 empty] | znížená | 0 | 0 | 0 | 0 | 0 | 0 | 4 | K | 2 | ROZPOCET | 0 | 0 | 0 | 0 | 0 | 2 | 0 | 4 | 64
46 | K | 10 | Drobný inštalačný materiál (hmoždinky, skrutky a pod.) | kpl | 1 | [5 empty] | znížená | 0 | 0 | 0 | 0 | 0 | 0 | 4 | K | 2 | ROZPOCET | 0 | 0 | 0 | 0 | 0 | 2 | 0 | 4 | 66
| D | OST | Ostatné | [9 empty] | 0 |  | 0 |  | 0 | 4 | D | 1 | ROZPOCET | [6 empty] | 0
47 | K | a | Oživenie, programovanie, test | kpl | 1 | [5 empty] | znížená | 0 | 0 | 0 | 0 | 0 | 0 | 262144 | K | 2 | ROZPOCET | 0 | 0 | 0 | 0 | 0 | 2 | 0 | 262144 | 68
48 | K | b | Inštalácia kabeláže | kpl | 1 | [5 empty] | znížená | 0 | 0 | 0 | 0 | 0 | 0 | 262144 | K | 2 | ROZPOCET | 0 | 0 | 0 | 0 | 0 | 2 | 0 | 262144 | 70
49 | K | c | Inštalácia zariadení | kpl | 1 | [5 empty] | znížená | 0 | 0 | 0 | 0 | 0 | 0 | 262144 | K | 2 | ROZPOCET | 0 | 0 | 0 | 0 | 0 | 2 | 0 | 262144 | 72
50 | K | d | Prierazy a murárske práce | jed. | 1 | [5 empty] | znížená | 0 | 0 | 0 | 0 | 0 | 0 | 262144 | K | 2 | ROZPOCET | 0 | 0 | 0 | 0 | 0 | 2 | 0 | 262144 | 74
51 | K | e | Prvá odborná prehliadka a skúška ústrední, hlásičov | jed. | 1 | [5 empty] | znížená | 0 | 0 | 0 | 0 | 0 | 0 | 262144 | K | 2 | ROZPOCET | 0 | 0 | 0 | 0 | 0 | 2 | 0 | 262144 | 76
52 | K | f | Projekt skutkového vyhotovenia | jed. | 1 | [5 empty] | znížená | 0 | 0 | 0 | 0 | 0 | 0 | 262144 | K | 2 | ROZPOCET | 0 | 0 | 0 | 0 | 0 | 2 | 0 | 262144 | 78
53 | K | g | Lešenia, pracovné plošiny a ostatná mechanizácia potre | jed. | 1 | [5 empty] | znížená | 0 | 0 | 0 | 0 | 0 | 0 | 262144 | K | 2 | ROZPOCET | 0 | 0 | 0 | 0 | 0 | 2 | 0 | 262144 | 80
54 | K | h | Inžinierska činnosť a technický dozor | kpl | 1 | [5 empty] | znížená | 0 | 0 | 0 | 0 | 0 | 0 | 262144 | K | 2 | ROZPOCET | 0 | 0 | 0 | 0 | 0 | 2 | 0 | 262144 | 82
55 | K | i | Zaškolenie obsluhy | jed. | 1 | [5 empty] | znížená | 0 | 0 | 0 | 0 | 0 | 0 | 262144 | K | 2 | ROZPOCET | 0 | 0 | 0 | 0 | 0 | 2 | 0 | 262144 | 84
56 | K | j | Zriadenie staveniska podľa požiadaviek dodávaťeľa,v zmysle platného stavebného zákona SR 396/2006 vrátane všetkých zabezpečení a opatrení BOZP | jed. | 1 | [5 empty] | znížená | 0 | 0 | 0 | 0 | 0 | 0 | 262144 | K | 2 | ROZPOCET | 0 | 0 | 0 | 0 | 0 | 2 | 0 | 262144 | 86

## HSP - HSP
[9 empty] | >> skryté stĺpce << | [9 empty] | {1decfeaf-05d5-4d4f-90ee-c7c5f8f4625c}
0
| KRYCÍ LIST ROZPOČTU | [8 empty] | v --- nižšie sa nachádzajú doplnkové a pomocné údaje k zostavám --- v | [8 empty] | False
Stavba:
Športová hala OLYMPIA v Nitre
Objekt:
SO01 - Športová hala, Nitra
Časť:
HSP - HSP
| JKSO: |  |  |  |  | ČS:
| Miesto: |  | Nitra |  |  | Dátum: | 8. 7. 2025
| Objednávateľ: |  |  |  |  | IČO:
|  | Športová hala OLYMPIA s.r.o. |  |  |  | IČ DPH:
| Zhotoviteľ: |  |  |  |  | IČO:
IČ DPH:
| Projektant: |  |  |  |  | IČO:
|  | Ing. Stanislav Karas |  |  |  | IČ DPH:
| Spracovateľ: |  |  |  |  | IČO:
IČ DPH:
Poznámka:
| Cena bez DPH | [5 empty] | 0
|  |  | Základ dane |  |  | Sadzba dane | Výška dane
| DPH | základná | 0 |  |  | 23% | 0
|  | znížená | 0 |  |  | 23% | 0
|  | zákl. prenesená | 0 |  |  | 23% | 0
|  | zníž. prenesená | 0 |  |  | 23% | 0
|  | nulová | 0 |  |  | 0% | 0
| Cena s DPH |  |  | v | EUR |  | 0
| Projektant |  |  | Spracovateľ
| Dátum a podpis: |  | Pečiatka | Dátum a podpis: |  |  | Pečiatka
| Objednávateľ |  |  | Zhotoviteľ
| Dátum a podpis: |  | Pečiatka | Dátum a podpis: |  |  | Pečiatka
REKAPITULÁCIA ROZPOČTU
Stavba:
Športová hala OLYMPIA v Nitre
Objekt:
SO01 - Športová hala, Nitra
Časť:
HSP - HSP
Miesto: |  |  | Nitra |  |  | Dátum: | 8. 7. 2025
Objednávateľ: |  |  | Športová hala OLYMPIA s.r.o. |  |  | Projektant: | Ing. Stanislav Karas
Zhotoviteľ: | [5 empty] | Spracovateľ: | 0
Kód dielu - Popis | [6 empty] | Cena celkom [EUR]
Náklady z rozpočtu | [6 empty] | 0 | [12 empty] | -1
| M - Práce a dodávky M | [5 empty] | 0
| 36-M - HSP | [5 empty] | 0
| 36a - Materiál - zariadenia | [5 empty] | 0
| 36b - Montážny materiál | [5 empty] | 0
| OST - Ostatné | [5 empty] | 0
ROZPOČET
Stavba:
Športová hala OLYMPIA v Nitre
Objekt:
SO01 - Športová hala, Nitra
Časť:
HSP - HSP
Miesto: |  |  | Nitra |  |  | Dátum: | 8. 7. 2025
Objednávateľ: |  |  | Športová hala OLYMPIA s.r.o. |  |  | Projektant: | Ing. Stanislav Karas
Zhotoviteľ: | [5 empty] | Spracovateľ: | 0
PČ | Typ | Kód | Popis | MJ | Množstvo | J.cena [EUR] | Cena celkom [EUR] | Cenová sústava |  |  | DPH | J. Nh [h] | Nh celkom [h] | J. hmotnosť [t] | Hmotnosť celkom [t] | J. suť [t] | Suť Celkom [t]
Náklady z rozpočtu | [6 empty] | 0 | [5 empty] | 0 |  | 0 |  | 0 |  | D | -1 | [7 empty] | 0
| D | M | Práce a dodávky M |  |  |  | 0 | [5 empty] | 0 |  | 0 |  | 0 | 3 | D | 0 | ROZPOCET | [6 empty] | 0
| D | 36-M | HSP |  |  |  | 0 | [5 empty] | 0 |  | 0 |  | 0 | 3 | D | 1 | ROZPOCET | [6 empty] | 0
| D | 36a | Materiál - zariadenia |  |  |  | 0 | [5 empty] | 0 |  | 0 |  | 0 | 1 | D | 1 | ROZPOCET | [6 empty] | 0
1 | M | RK-MCU | LDA One ridici jednotka s vestav. 500W zesilovač | ks | 1 | [5 empty] | znížená | 0 | 0 | 0 | 0 | 0 | 0 | 8 | M | 2 | ROZPOCET | 0 | 0 | 0 | 0 | 0 | 2 | 0 | 4 | 2
2 | M | RK-AMP500 | vykonovy zesilovac 500W, trida D - Obsahuje ústredňa | ks | 1 | [5 empty] | znížená | 0 | 0 | 0 | 0 | 0 | 0 | 8 | M | 2 | ROZPOCET | 0 | 0 | 0 | 0 | 0 | 2 | 0 | 4 | 4
3 | M | RK-MIC | LDAMPS8ZS02 stanice hlasatele | ks | 1 | [5 empty] | znížená | 0 | 0 | 0 | 0 | 0 | 0 | 8 | M | 2 | ROZPOCET | 0 | 0 | 0 | 0 | 0 | 2 | 0 | 4 | 6
4 | M | 583505.RE | Dig. stan. hlas. LDAVAP1S02 EN54-16 pro hasice | ks | 1 | [5 empty] | znížená | 0 | 0 | 0 | 0 | 0 | 0 | 8 | M | 2 | ROZPOCET | 0 | 0 | 0 | 0 | 0 | 2 | 0 | 4 | 8
5 | M | 581726 | Nouzovy napajeci zdroj PSU 24V-1 - Obsahuje ústredňa | ks | 1 | [5 empty] | znížená | 0 | 0 | 0 | 0 | 0 | 0 | 8 | M | 2 | ROZPOCET | 0 | 0 | 0 | 0 | 0 | 2 | 0 | 4 | 10
6 | M | 581732 | Akumulator 12V / 65 Ah pro PSU - Stačí 1 ks a 20Ah | ks | 1 | [5 empty] | znížená | 0 | 0 | 0 | 0 | 0 | 0 | 8 | M | 2 | ROZPOCET | 0 | 0 | 0 | 0 | 0 | 2 | 0 | 4 | 12
7 | M | 584927 | sada dvou montaznich drzaku - Obsahuje ústredňa | ks | 2 | [5 empty] | znížená | 0 | 0 | 0 | 0 | 0 | 0 | 8 | M | 2 | ROZPOCET | 0 | 0 | 0 | 0 | 0 | 2 | 0 | 4 | 14
8 | M | 583415 | pojistka 200A pro kabelaz zaloznich aku - Nie je treba | ks | 1 | [5 empty] | znížená | 0 | 0 | 0 | 0 | 0 | 0 | 8 | M | 2 | ROZPOCET | 0 | 0 | 0 | 0 | 0 | 2 | 0 | 4 | 16
9 | M | 582470 | Nast. repro.WA 06-165/T-EN54 - doplnené 3 ks | ks | 10 | [5 empty] | znížená | 0 | 0 | 0 | 0 | 0 | 0 | 8 | M | 2 | ROZPOCET | 0 | 0 | 0 | 0 | 0 | 2 | 0 | 4 | 18
10 | M | 582441 | Zvukovy proj.DA-P 20-130/T-EN54 | ks | 8 | [5 empty] | znížená | 0 | 0 | 0 | 0 | 0 | 0 | 8 | M | 2 | ROZPOCET | 0 | 0 | 0 | 0 | 0 | 2 | 0 | 4 | 20
11 | M | 583496 | Konc. clen repr. linky EOL LDATFL2S01 | ks | 2 | [5 empty] | znížená | 0 | 0 | 0 | 0 | 0 | 0 | 8 | M | 2 | ROZPOCET | 0 | 0 | 0 | 0 | 0 | 2 | 0 | 4 | 22
12 | M | 583497 | 600x600 26U dátový rozvádzač s príslušenstvom, presklené dvere, kompletný - Nie je treba | ks | 1 | [5 empty] | znížená | 0 | 0 | 0 | 0 | 0 | 0 | 8 | M | 2 | ROZPOCET | 0 | 0 | 0 | 0 | 0 | 2 | 0 | 4 | 24
13 | M | 583498 | Príslušenstvo pre dátový rozvádzač - Nie je treba | ks | 1 | [5 empty] | znížená | 0 | 0 | 0 | 0 | 0 | 0 | 8 | M | 2 | ROZPOCET | 0 | 0 | 0 | 0 | 0 | 2 | 0 | 4 | 26
14 | M | 583499 | Prepäťová ochrana 230V ks 1 115,00 | ks | 1 | [5 empty] | znížená | 0 | 0 | 0 | 0 | 0 | 0 | 8 | M | 2 | ROZPOCET | 0 | 0 | 0 | 0 | 0 | 2 | 0 | 4 | 28
15 | M | 583450 | Rozvodný panel ACAR 5x230V, 2U, 3m | ks | 1 | [5 empty] | znížená | 0 | 0 | 0 | 0 | 0 | 0 | 8 | M | 2 | ROZPOCET | 0 | 0 | 0 | 0 | 0 | 2 | 0 | 4 | 30
| D | 36b | Montážny materiál | [9 empty] | 0 |  | 0 |  | 0 | 1 | D | 1 | ROZPOCET | [6 empty] | 0
16 | K | 01 | JE-H(ST)H 1x2x0,8 FE180/PS60 B2cas1d1a1 | m | 20 | [5 empty] | znížená | 0 | 0 | 0 | 0 | 0 | 0 | 4 | K | 2 | ROZPOCET | 0 | 0 | 0 | 0 | 0 | 2 | 0 | 4 | 32
17 | K | 02 | NHXH-O FE180/PS60 2x1,5 kábel, bezhalogénový požiarne odolný B2ca - a1, d1, s1 | m | 300 | [5 empty] | znížená | 0 | 0 | 0 | 0 | 0 | 0 | 4 | K | 2 | ROZPOCET | 0 | 0 | 0 | 0 | 0 | 2 | 0 | 4 | 34
18 | K | 03 | Protipožiarna kovová káblová príchytka | ks | 900 | [5 empty] | znížená | 0 | 0 | 0 | 0 | 0 | 0 | 4 | K | 2 | ROZPOCET | 0 | 0 | 0 | 0 | 0 | 2 | 0 | 4 | 36
19 | K | 04 | Protipožiarna kovová kotva | ks | 900 | [5 empty] | znížená | 0 | 0 | 0 | 0 | 0 | 0 | 4 | K | 2 | ROZPOCET | 0 | 0 | 0 | 0 | 0 | 2 | 0 | 4 | 38
20 | K | 05 | Požiarna prepojovacia krabica | ks | 15 | [5 empty] | znížená | 0 | 0 | 0 | 0 | 0 | 0 | 4 | K | 2 | ROZPOCET | 0 | 0 | 0 | 0 | 0 | 2 | 0 | 4 | 40
21 | K | 06 | Protipožiarna ucpávka | ks | 1 | [5 empty] | znížená | 0 | 0 | 0 | 0 | 0 | 0 | 4 | K | 2 | ROZPOCET | 0 | 0 | 0 | 0 | 0 | 2 | 0 | 4 | 42
22 | K | 07 | Drobný inštalačný materiál (hmoždinky, skrutky a pod.) | kpl | 1 | [5 empty] | znížená | 0 | 0 | 0 | 0 | 0 | 0 | 4 | K | 2 | ROZPOCET | 0 | 0 | 0 | 0 | 0 | 2 | 0 | 4 | 44
| D | OST | Ostatné | [9 empty] | 0 |  | 0 |  | 0 | 4 | D | 1 | ROZPOCET | [6 empty] | 0
23 | K | A | Oživenie, programovanie, test | kpl | 1 | [5 empty] | znížená | 0 | 0 | 0 | 0 | 0 | 0 | 262144 | K | 2 | ROZPOCET | 0 | 0 | 0 | 0 | 0 | 2 | 0 | 262144 | 46
24 | K | B | Inštalácia kabeláže | kpl | 1 | [5 empty] | znížená | 0 | 0 | 0 | 0 | 0 | 0 | 262144 | K | 2 | ROZPOCET | 0 | 0 | 0 | 0 | 0 | 2 | 0 | 262144 | 48
25 | K | C | Inštalácia zariadení | kpl | 1 | [5 empty] | znížená | 0 | 0 | 0 | 0 | 0 | 0 | 262144 | K | 2 | ROZPOCET | 0 | 0 | 0 | 0 | 0 | 2 | 0 | 262144 | 50
26 | K | D | Prvá odborná prehliadka a skúška ústrední, hlásičov | jed | 1 | [5 empty] | znížená | 0 | 0 | 0 | 0 | 0 | 0 | 262144 | K | 2 | ROZPOCET | 0 | 0 | 0 | 0 | 0 | 2 | 0 | 262144 | 52
27 | K | E | Projekt skutkového vyhotovenia | jed. | 1 | [5 empty] | znížená | 0 | 0 | 0 | 0 | 0 | 0 | 262144 | K | 2 | ROZPOCET | 0 | 0 | 0 | 0 | 0 | 2 | 0 | 262144 | 54
28 | K | F | Inžinierska činnosť a technický dozor | kpl | 1 | [5 empty] | znížená | 0 | 0 | 0 | 0 | 0 | 0 | 262144 | K | 2 | ROZPOCET | 0 | 0 | 0 | 0 | 0 | 2 | 0 | 262144 | 56
29 | K | G | Zaškolenie obsluhy j | jed. | 1 | [5 empty] | znížená | 0 | 0 | 0 | 0 | 0 | 0 | 262144 | K | 2 | ROZPOCET | 0 | 0 | 0 | 0 | 0 | 2 | 0 | 262144 | 58

## ZOT - ZOTa SH
[9 empty] | >> skryté stĺpce << | [9 empty] | {c1c7a227-9371-43ec-9bed-baff6eca22df}
0
| KRYCÍ LIST ROZPOČTU | [8 empty] | v --- nižšie sa nachádzajú doplnkové a pomocné údaje k zostavám --- v | [8 empty] | False
Stavba:
Športová hala OLYMPIA v Nitre
Objekt:
SO01 - Športová hala, Nitra
Časť:
ZOT - ZOTa SH
| JKSO: |  |  |  |  | ČS:
| Miesto: |  | Nitra |  |  | Dátum: | 8. 7. 2025
| Objednávateľ: |  |  |  |  | IČO:
|  | Športová hala OLYMPIA s.r.o. |  |  |  | IČ DPH:
| Zhotoviteľ: |  |  |  |  | IČO:
IČ DPH:
| Projektant: |  |  |  |  | IČO:
|  | Ing. Stanislav Karas |  |  |  | IČ DPH:
| Spracovateľ: |  |  |  |  | IČO:
IČ DPH:
Poznámka:
| Cena bez DPH | [5 empty] | 0
|  |  | Základ dane |  |  | Sadzba dane | Výška dane
| DPH | základná | 0 |  |  | 23% | 0
|  | znížená | 0 |  |  | 23% | 0
|  | zákl. prenesená | 0 |  |  | 23% | 0
|  | zníž. prenesená | 0 |  |  | 23% | 0
|  | nulová | 0 |  |  | 0% | 0
| Cena s DPH |  |  | v | EUR |  | 0
| Projektant |  |  | Spracovateľ
| Dátum a podpis: |  | Pečiatka | Dátum a podpis: |  |  | Pečiatka
| Objednávateľ |  |  | Zhotoviteľ
| Dátum a podpis: |  | Pečiatka | Dátum a podpis: |  |  | Pečiatka
REKAPITULÁCIA ROZPOČTU
Stavba:
Športová hala OLYMPIA v Nitre
Objekt:
SO01 - Športová hala, Nitra
Časť:
ZOT - ZOTa SH
Miesto: |  |  | Nitra |  |  | Dátum: | 8. 7. 2025
Objednávateľ: |  |  | Športová hala OLYMPIA s.r.o. |  |  | Projektant: | Ing. Stanislav Karas
Zhotoviteľ: | [5 empty] | Spracovateľ: | 0
Kód dielu - Popis | [6 empty] | Cena celkom [EUR]
Náklady z rozpočtu | [6 empty] | 0 | [12 empty] | -1
| ZOT - Zariadenie na odvod tepla a spodín | [5 empty] | 0
ROZPOČET
Stavba:
Športová hala OLYMPIA v Nitre
Objekt:
SO01 - Športová hala, Nitra
Časť:
ZOT - ZOTa SH
Miesto: |  |  | Nitra |  |  | Dátum: | 8. 7. 2025
Objednávateľ: |  |  | Športová hala OLYMPIA s.r.o. |  |  | Projektant: | Ing. Stanislav Karas
Zhotoviteľ: | [5 empty] | Spracovateľ: | 0
PČ | Typ | Kód | Popis | MJ | Množstvo | J.cena [EUR] | Cena celkom [EUR] | Cenová sústava |  |  | DPH | J. Nh [h] | Nh celkom [h] | J. hmotnosť [t] | Hmotnosť celkom [t] | J. suť [t] | Suť Celkom [t]
Náklady z rozpočtu | [6 empty] | 0 | [5 empty] | 0 |  | 0 |  | 0 |  | D | -1 | [7 empty] | 0
| D | ZOT | Zariadenie na odvod tepla a spodín |  |  |  | 0 | [5 empty] | 0 |  | 0 |  | 0 | 3 | D | 0 | ROZPOCET | [6 empty] | 0
1 | K | Pol1 | Dodávka a montáž 2 - krídlová klapka Firelock DUO FD / 1C / I2 / 1500 / 1800 / PO20 / P2 / TV93 / F5 / W0 / X - klapka pre odvod tepla a splodín horenia - otvor v streche 1500x1800mm - vrátanej kolmej pozinkovanej systémovej podsady o výške 500mm, osadeni | ks | 4 | [5 empty] | znížená | 0 | 0 | 0 | 0 | 0 | 0 | 64 | K | 1 | ROZPOCET | 0 | 0 | 0 | 0 | 0 | 2 | 0 | 64 | 2
2 | K | Pol2 | Dodávka a montáž 2 - krídlová klapka Firelock DUO FD / 1C / I2 / 1500 / 2600 / PO20 / P2 / TV93 / F5 / W0 / X - klapka pre odvod tepla a splodín horenia - otvor v streche 1500x1800mm - vrátanej kolmej pozinkovanej systémovej podsady o výške 500mm, osadeni | ks | 2 | [5 empty] | znížená | 0 | 0 | 0 | 0 | 0 | 0 | 64 | K | 1 | ROZPOCET | 0 | 0 | 0 | 0 | 0 | 2 | 0 | 64 | 4
3 | K | Pol3 | Ovládací panel - pre ovládanie zariadení ZOTaSH - ovládanie: Pneumatické - napojenie na EPS (dodávka stavby) | ks | 2 | [5 empty] | znížená | 0 | 0 | 0 | 0 | 0 | 0 | 64 | K | 1 | ROZPOCET | 0 | 0 | 0 | 0 | 0 | 2 | 0 | 64 | 6
4 | K | Pol4 | Dodávka a montáž medených rozvodov pre distribúciu stlačeného vzduchu do klapiek | m | 350 | [5 empty] | znížená | 0 | 0 | 0 | 0 | 0 | 0 | 64 | K | 1 | ROZPOCET | 0 | 0 | 0 | 0 | 0 | 2 | 0 | 64 | 8
5 | K | Pol5 | Doprava, montážnici, mechanizácia, uvedenie do prevádzky a kolaudačná dokumentácia | ks | 1 | [5 empty] | znížená | 0 | 0 | 0 | 0 | 0 | 0 | 64 | K | 1 | ROZPOCET | 0 | 0 | 0 | 0 | 0 | 2 | 0 | 64 | 10

## ZT - Zdravotechnika
[9 empty] | >> skryté stĺpce << | [9 empty] | {59ad852f-ebe3-4382-81d4-e7090fa9e922}
0
| KRYCÍ LIST ROZPOČTU | [8 empty] | v --- nižšie sa nachádzajú doplnkové a pomocné údaje k zostavám --- v | [8 empty] | False
Stavba:
Športová hala OLYMPIA v Nitre
Objekt:
SO01 - Športová hala, Nitra
Časť:
ZT - Zdravotechnika
| JKSO: |  |  |  |  | ČS:
| Miesto: |  | Nitra |  |  | Dátum: | 8. 7. 2025
| Objednávateľ: |  |  |  |  | IČO:
|  | Športová hala OLYMPIA s.r.o. |  |  |  | IČ DPH:
| Zhotoviteľ: |  |  |  |  | IČO:
IČ DPH:
| Projektant: |  |  |  |  | IČO:
|  | Ing. Stanislav Karas |  |  |  | IČ DPH:
| Spracovateľ: |  |  |  |  | IČO:
IČ DPH:
Poznámka:
| Cena bez DPH | [5 empty] | 0
|  |  | Základ dane |  |  | Sadzba dane | Výška dane
| DPH | základná | 0 |  |  | 23% | 0
|  | znížená | 0 |  |  | 23% | 0
|  | zákl. prenesená | 0 |  |  | 23% | 0
|  | zníž. prenesená | 0 |  |  | 23% | 0
|  | nulová | 0 |  |  | 0% | 0
| Cena s DPH |  |  | v | EUR |  | 0
| Projektant |  |  | Spracovateľ
| Dátum a podpis: |  | Pečiatka | Dátum a podpis: |  |  | Pečiatka
| Objednávateľ |  |  | Zhotoviteľ
| Dátum a podpis: |  | Pečiatka | Dátum a podpis: |  |  | Pečiatka
REKAPITULÁCIA ROZPOČTU
Stavba:
Športová hala OLYMPIA v Nitre
Objekt:
SO01 - Športová hala, Nitra
Časť:
ZT - Zdravotechnika
Miesto: |  |  | Nitra |  |  | Dátum: | 8. 7. 2025
Objednávateľ: |  |  | Športová hala OLYMPIA s.r.o. |  |  | Projektant: | Ing. Stanislav Karas
Zhotoviteľ: | [5 empty] | Spracovateľ: | 0
Kód dielu - Popis | [6 empty] | Cena celkom [EUR]
Náklady z rozpočtu | [6 empty] | 0 | [12 empty] | -1
| HSV - Práce a dodávky HSV | [5 empty] | 0
| 9 - Ostatné konštrukcie a práce-búranie | [5 empty] | 0
| PSV - Práce a dodávky PSV | [5 empty] | 0
| 713 - Izolácie tepelné | [5 empty] | 0
| 721 - Zdravotech. vnútorná kanalizácia | [5 empty] | 0
| 722 - Zdravotechnika - vnútorný vodovod | [5 empty] | 0
| 724 - Zdravotechnika - strojné vybavenie | [5 empty] | 0
| 725 - Zdravotechnika - zariaď. predmety | [5 empty] | 0
| 732 - Ústredné kúrenie, strojovne | [5 empty] | 0
| 767 - Konštrukcie doplnkové kovové | [5 empty] | 0
ROZPOČET
Stavba:
Športová hala OLYMPIA v Nitre
Objekt:
SO01 - Športová hala, Nitra
Časť:
ZT - Zdravotechnika
Miesto: |  |  | Nitra |  |  | Dátum: | 8. 7. 2025
Objednávateľ: |  |  | Športová hala OLYMPIA s.r.o. |  |  | Projektant: | Ing. Stanislav Karas
Zhotoviteľ: | [5 empty] | Spracovateľ: | 0
PČ | Typ | Kód | Popis | MJ | Množstvo | J.cena [EUR] | Cena celkom [EUR] | Cenová sústava |  |  | DPH | J. Nh [h] | Nh celkom [h] | J. hmotnosť [t] | Hmotnosť celkom [t] | J. suť [t] | Suť Celkom [t]
Náklady z rozpočtu | [6 empty] | 0 | [5 empty] | 1093.0477 |  | 3.5734 |  | 0 |  | D | -1 | [7 empty] | 0
| D | HSV | Práce a dodávky HSV |  |  |  | 0 | [5 empty] | 4.2498 |  | 0.99424 |  | 0 | 1 | D | 0 | ROZPOCET | [6 empty] | 0
| D | 9 | Ostatné konštrukcie a práce-búranie |  |  |  | 0 | [5 empty] | 4.2498 |  | 0.99424 |  | 0 | 1 | D | 1 | ROZPOCET | [6 empty] | 0
1 | K | 935114493.S | Osadenie vpustu pre odvodňovací betónový žľab univerzálny s ochrannou hranou svetlej šírky 200 mm | ks | 6 | [5 empty] | znížená | 0.7083 | 4.2498 | 0.16571 | 0.99424 | 0 | 0 | 4 | K | 2 | ROZPOCET | 0 | 0 | 0 | 0 | 0 | 2 | 0 | 4 | 2
2 | M | 59212700 | BGF-Z Plytký žľab SV G NW 200, s liatinovou hranou, výška 100, bez spádu ks 6,000 74,64 | ks | 6 | [5 empty] | znížená | 0 | 0 | 0 | 0 | 0 | 0 | 8 | M | 2 | ROZPOCET | 0 | 0 | 0 | 0 | 0 | 2 | 0 | 4 | 4
3 | M | 59222242 | Čelná, koncová stena NW 200, výška 10 cm, pozinkovaná (BGF-Z SV) | ks | 2 | [5 empty] | znížená | 0 | 0 | 0 | 0 | 0 | 0 | 8 | M | 2 | ROZPOCET | 0 | 0 | 0 | 0 | 0 | 2 | 0 | 4 | 6
4 | M | 59222174 | BG-SV Mriežkový rošt NW 200, 1000/247/25, MW 30/10, tr. C 250 kN, pozinkovaný s rýchlouzáverom | ks | 6 | [5 empty] | znížená | 0 | 0 | 0 | 0 | 0 | 0 | 8 | M | 2 | ROZPOCET | 0 | 0 | 0 | 0 | 0 | 2 | 0 | 4 | 8
| D | PSV | Práce a dodávky PSV | [9 empty] | 1088.7979 |  | 2.5792 |  | 0 | 2 | D | 0 | ROZPOCET | [6 empty] | 0
| D | 713 | Izolácie tepelné | [9 empty] | 119.2177 |  | 0.070743 |  | 0 | 2 | D | 1 | ROZPOCET | [6 empty] | 0
5 | K | 713482111.S | Montáž trubíc z PE, hr.do 10 mm,vnút.priemer do 38 mm | m | 291 | [5 empty] | znížená | 0.13102 | 38.1268 | 9e-06 | 0.002619 | 0 | 0 | 16 | K | 2 | ROZPOCET | 0 | 0 | 0 | 0 | 0 | 2 | 0 | 16 | 10
6 | M | 283310001300 | Izolačná PE trubica TUBOLIT DG 22x9 mm (d potrubia x hr. izolácie), nadrezaná, AZ FLEX | m | 296.82 | [5 empty] | znížená | 0 | 0 | 1e-05 | 0.0029682 | 0 | 0 | 32 | M | 2 | ROZPOCET | 0 | 0 | 0 | 0 | 0 | 2 | 0 | 16 | 12
7 | K | 713482121.S | Montáž trubíc z PE, hr.15-20 mm,vnút.priemer do 38 mm | m | 489 | [5 empty] | znížená | 0.13402 | 65.5358 | 2e-05 | 0.00978 | 0 | 0 | 16 | K | 2 | ROZPOCET | 0 | 0 | 0 | 0 | 0 | 2 | 0 | 16 | 14
8 | M | 283310003100 | Izolačná PE trubica TUBOLIT DG 28x13 mm (d potrubia x hr. izolácie), nadrezaná, AZ FLEX | m | 86.7 | [5 empty] | znížená | 0 | 0 | 0.00015 | 0.013005 | 0 | 0 | 32 | M | 2 | ROZPOCET | 0 | 0 | 0 | 0 | 0 | 2 | 0 | 16 | 16
9 | M | 283310003300 | Izolačná PE trubica TUBOLIT DG 35x13 mm (d potrubia x hr. izolácie), nadrezaná, AZ FLEX | m | 20.4 | [5 empty] | znížená | 0 | 0 | 2e-05 | 0.000408 | 0 | 0 | 32 | M | 2 | ROZPOCET | 0 | 0 | 0 | 0 | 0 | 2 | 0 | 16 | 18
10 | M | 283310003500 | Izolačná PE trubica TUBOLIT DG 42x13 mm (d potrubia x hr. izolácie), nadrezaná, AZ FLEX | m | 7.14 | [5 empty] | znížená | 0 | 0 | 4e-05 | 0.0002856 | 0 | 0 | 32 | M | 2 | ROZPOCET | 0 | 0 | 0 | 0 | 0 | 2 | 0 | 16 | 20
11 | M | 283310004700 | Izolačná PE trubica TUBOLIT DG 22x20 mm (d potrubia x hr. izolácie), nadrezaná, AZ FLEX | m | 86.7 | [5 empty] | znížená | 0 | 0 | 1e-05 | 0.000867 | 0 | 0 | 32 | M | 2 | ROZPOCET | 0 | 0 | 0 | 0 | 0 | 2 | 0 | 16 | 22
12 | M | 283310005000 | Izolačná PE trubica TUBOLIT DG 42x20 mm (d potrubia x hr. izolácie), nadrezaná, AZ FLEX | m | 20.4 | [5 empty] | znížená | 0 | 0 | 9e-05 | 0.001836 | 0 | 0 | 32 | M | 2 | ROZPOCET | 0 | 0 | 0 | 0 | 0 | 2 | 0 | 16 | 24
13 | M | 283310006400 | Izolačná PE trubica TUBOLIT DG 35x30 mm (d potrubia x hr. izolácie), rozrezaná, AZ FLEX | m | 223.38 | [5 empty] | znížená | 0 | 0 | 4e-05 | 0.0089352 | 0 | 0 | 32 | M | 2 | ROZPOCET | 0 | 0 | 0 | 0 | 0 | 2 | 0 | 16 | 26
14 | M | 283310006500 | Izolačná PE trubica TUBOLIT DG 42x30 mm (d potrubia x hr. izolácie), rozrezaná, AZ FLEX | m | 47.94 | [5 empty] | znížená | 0 | 0 | 0.00018 | 0.0086292 | 0 | 0 | 32 | M | 2 | ROZPOCET | 0 | 0 | 0 | 0 | 0 | 2 | 0 | 16 | 28
15 | K | 713482122.S | Montáž trubíc z PE, hr.15-20 mm,vnút.priemer 39-70 mm | m | 103 | [5 empty] | znížená | 0.15102 | 15.5551 | 2e-05 | 0.00206 | 0 | 0 | 16 | K | 2 | ROZPOCET | 0 | 0 | 0 | 0 | 0 | 2 | 0 | 16 | 30
16 | M | 283310005800 | Izolačná PE trubica TUBOLIT DG 48x25 mm (d potrubia x hr. izolácie), rozrezaná, AZ FLEX | m | 62.22 | [5 empty] | znížená | 0 | 0 | 0.00017 | 0.010577 | 0 | 0 | 32 | M | 2 | ROZPOCET | 0 | 0 | 0 | 0 | 0 | 2 | 0 | 16 | 32
17 | M | 283310005300 | Izolačná PE trubica TUBOLIT DG 60x20 mm (d potrubia x hr. izolácie), nadrezaná, AZ FLEX | m | 85.68 | [5 empty] | znížená | 0 | 0 | 7e-05 | 0.0059976 | 0 | 0 | 32 | M | 2 | ROZPOCET | 0 | 0 | 0 | 0 | 0 | 2 | 0 | 16 | 34
18 | M | 283310005900 | Izolačná PE trubica TUBOLIT DG 60x25 mm (d potrubia x hr. izolácie), rozrezaná, AZ FLEX | m | 34.68 | [5 empty] | znížená | 0 | 0 | 8e-05 | 0.0027744 | 0 | 0 | 32 | M | 2 | ROZPOCET | 0 | 0 | 0 | 0 | 0 | 2 | 0 | 16 | 36
19 | K | 998713202.S | Presun hmôt pre izolácie tepelné v objektoch výšky nad 6 m do 12 m | % | 75.928 | [5 empty] | znížená | 0 | 0 | 0 | 0 | 0 | 0 | 16 | K | 2 | ROZPOCET | 0 | 0 | 0 | 0 | 0 | 2 | 0 | 16 | 38
20 | K | 998713293.S | Izolácie tepelné, prípl.za presun nad vymedz. najväčšiu dopravnú vzdial. do 500 m | % | 75.928 | [5 empty] | znížená | 0 | 0 | 0 | 0 | 0 | 0 | 16 | K | 2 | ROZPOCET | 0 | 0 | 0 | 0 | 0 | 2 | 0 | 16 | 40
| D | 721 | Zdravotech. vnútorná kanalizácia | [9 empty] | 153.2668 |  | 0.33461 |  | 0 | 2 | D | 1 | ROZPOCET | [6 empty] | 0
21 | K | 721171110.S | Potrubie z PVC - U odpadové ležaté hrdlové D 125 mm | m | 36 | [5 empty] | znížená | 0.64229 | 23.1224 | 0.0019149 | 0.068937 | 0 | 0 | 16 | K | 2 | ROZPOCET | 0 | 0 | 0 | 0 | 0 | 2 | 0 | 16 | 42
22 | K | 721172357.S | Montáž čistiaceho kusu HT potrubia DN 100 | ks | 3 | [5 empty] | znížená | 0.29028 | 0.87084 | 0.000204 | 0.000612 | 0 | 0 | 16 | K | 2 | ROZPOCET | 0 | 0 | 0 | 0 | 0 | 2 | 0 | 16 | 44
23 | M | 286540019100.S | Čistiaci kus HT DN 100, PP systém pre beztlakový rozvod vnútorného odpadu | ks | 3 | [5 empty] | znížená | 0 | 0 | 0.00035 | 0.00105 | 0 | 0 | 32 | M | 2 | ROZPOCET | 0 | 0 | 0 | 0 | 0 | 2 | 0 | 16 | 46
24 | K | 721173205.S | Potrubie z PVC - U odpadné pripájacie D 50 mm | m | 82 | [5 empty] | znížená | 0.34243 | 28.0793 | 0.00063929 | 0.052422 | 0 | 0 | 16 | K | 2 | ROZPOCET | 0 | 0 | 0 | 0 | 0 | 2 | 0 | 16 | 48
25 | K | 721173208.S | Potrubie z PVC - U odpadné pripájacie D 110 mm | m | 110 | [5 empty] | znížená | 0.58843 | 64.7273 | 0.00157 | 0.1727 | 0 | 0 | 16 | K | 2 | ROZPOCET | 0 | 0 | 0 | 0 | 0 | 2 | 0 | 16 | 50
26 | K | 721175015.S | Montáž zápachového uzáveru (sifónu) pre klimatizačné zariadenia | ks | 11 | [5 empty] | znížená | 0.46015 | 5.0617 | 0 | 0 | 0 | 0 | 16 | K | 2 | ROZPOCET | 0 | 0 | 0 | 0 | 0 | 2 | 0 | 16 | 52
27 | M | 551620015600 | Zápachová uzávierka podomietková UP HL138, DN32, krytka 100x100 mm, prídavná zápachová uzávierka, vetranie a klimatizácia, PP/ABS | ks | 4 | [5 empty] | znížená | 0 | 0 | 0.00028 | 0.00112 | 0 | 0 | 32 | M | 2 | ROZPOCET | 0 | 0 | 0 | 0 | 0 | 2 | 0 | 16 | 54
28 | M | 551620015200 | Zápachová uzávierka HL136N, DN 40, kondezačný sifón 60 mm, horizontálne pripojenie 5/4", prídavná protizápachová uzávierka, pre vetranie a klimatizáciu, PP | ks | 2 | [5 empty] | znížená | 0 | 0 | 0.00023 | 0.00046 | 0 | 0 | 32 | M | 2 | ROZPOCET | 0 | 0 | 0 | 0 | 0 | 2 | 0 | 16 | 56
29 | M | 551620027100 | Vtokový lievik HL21, DN 32, (0,17 l/s), s protizápachovým uzáverom, vetranie a klimatizácia, PP | ks | 5 | [5 empty] | znížená | 0 | 0 | 0.0009 | 0.0045 | 0 | 0 | 32 | M | 2 | ROZPOCET | 0 | 0 | 0 | 0 | 0 | 2 | 0 | 16 | 58
30 | K | 721194103.S | Zriadenie prípojky na potrubí vyvedenie a upevnenie odpadových výpustiek D 32 mm | ks | 11 | [5 empty] | znížená | 0.14 | 1.54 | 0 | 0 | 0 | 0 | 16 | K | 2 | ROZPOCET | 0 | 0 | 0 | 0 | 0 | 2 | 0 | 16 | 60
31 | K | 721194104.S | Zriadenie prípojky na potrubí vyvedenie a upevnenie odpadových výpustiek D 40 mm | ks | 40 | [5 empty] | znížená | 0.149 | 5.96 | 0 | 0 | 0 | 0 | 16 | K | 2 | ROZPOCET | 0 | 0 | 0 | 0 | 0 | 2 | 0 | 16 | 62
32 | K | 721194105.S | Zriadenie prípojky na potrubí vyvedenie a upevnenie odpadových výpustiek D 50 mm | ks | 28 | [5 empty] | znížená | 0.165 | 4.62 | 0 | 0 | 0 | 0 | 16 | K | 2 | ROZPOCET | 0 | 0 | 0 | 0 | 0 | 2 | 0 | 16 | 64
33 | K | 721194109.S | Zriadenie prípojky na potrubí vyvedenie a upevnenie odpadových výpustiek D 110 mm | ks | 23 | [5 empty] | znížená | 0.244 | 5.612 | 0 | 0 | 0 | 0 | 16 | K | 2 | ROZPOCET | 0 | 0 | 0 | 0 | 0 | 2 | 0 | 16 | 66
34 | K | 721213000.S | Montáž podlahového vpustu s vodorovným odtokom DN 50 | ks | 4 | [5 empty] | znížená | 0.32093 | 1.2837 | 0.000102 | 0.000408 | 0 | 0 | 16 | K | 2 | ROZPOCET | 0 | 0 | 0 | 0 | 0 | 2 | 0 | 16 | 68
35 | M | 286630025500 | Podlahový vpust HL310NPr, (0,5 l/s), vertikálny odtok DN 50/75/110, pevná izolačná príruba, mriežka 115x115 mm, zápachová uzávierka Primus, PE/nerez | ks | 4 | [5 empty] | znížená | 0 | 0 | 0.00075 | 0.003 | 0 | 0 | 32 | M | 2 | ROZPOCET | 0 | 0 | 0 | 0 | 0 | 2 | 0 | 16 | 70
36 | K | 721213020.S | Montáž dvorného vpustu so zvislým odtokom a zápachovou klapkou bez izolačnej príruby DN 110 | ks | 4 | [5 empty] | znížená | 0.85105 | 3.4042 | 5e-05 | 0.0002 | 0 | 0 | 16 | K | 2 | ROZPOCET | 0 | 0 | 0 | 0 | 0 | 2 | 0 | 16 | 72
37 | M | 286630039500 | Dvorný vpust HL606/1, (4,3 l/s), vertikálny odtok DN 110, mechanická zápachová uzávierka, plastový rám, liatinová mriežka 226x226 mm, PP | ks | 4 | [5 empty] | znížená | 0 | 0 | 0.00728 | 0.02912 | 0 | 0 | 32 | M | 2 | ROZPOCET | 0 | 0 | 0 | 0 | 0 | 2 | 0 | 16 | 74
38 | K | 721274112.S | Montáž ventilačných hlavíc - iných typov DN 100 | ks | 3 | [5 empty] | znížená | 0.11514 | 0.34542 | 2.55e-05 | 7.65e-05 | 0 | 0 | 16 | K | 2 | ROZPOCET | 0 | 0 | 0 | 0 | 0 | 2 | 0 | 16 | 76
39 | M | HL810 | Vetracia sada DN110 | ks | 3 | [5 empty] | znížená | 0 | 0 | 0 | 0 | 0 | 0 | 32 | M | 2 | ROZPOCET | 0 | 0 | 0 | 0 | 0 | 2 | 0 | 16 | 78
40 | K | 721290111.S | Ostatné - skúška tesnosti kanalizácie v objektoch vodou do DN 125 | m | 192 | [5 empty] | znížená | 0.045 | 8.64 | 0 | 0 | 0 | 0 | 16 | K | 2 | ROZPOCET | 0 | 0 | 0 | 0 | 0 | 2 | 0 | 16 | 80
41 | K | 998721202.S | Presun hmôt pre vnútornú kanalizáciu v objektoch výšky nad 6 do 12 m | % | 84.117 | [5 empty] | znížená | 0 | 0 | 0 | 0 | 0 | 0 | 16 | K | 2 | ROZPOCET | 0 | 0 | 0 | 0 | 0 | 2 | 0 | 16 | 82
42 | K | 998721293.S | Vnútorná kanalizácia, prípl.za presun nad vymedz. najväč. dopr. vzdial. do 500m | % | 84.117 | [5 empty] | znížená | 0 | 0 | 0 | 0 | 0 | 0 | 16 | K | 2 | ROZPOCET | 0 | 0 | 0 | 0 | 0 | 2 | 0 | 16 | 84
| D | 722 | Zdravotechnika - vnútorný vodovod | [9 empty] | 557.1885 |  | 1.604 |  | 0 | 2 | D | 1 | ROZPOCET | [6 empty] | 0
43 | K | 722130214.S | Potrubie z oceľových rúr pozink. bezšvíkových bežných-11 353.0, 10 004.0 zvarov. bežných-11 343.00 DN 32 | m | 20 | [5 empty] | znížená | 0.5469 | 10.938 | 0.0038908 | 0.077815 | 0 | 0 | 16 | K | 2 | ROZPOCET | 0 | 0 | 0 | 0 | 0 | 2 | 0 | 16 | 86
44 | K | 722130216.S | Potrubie z oceľových rúr pozink. bezšvíkových bežných-11 353.0, 10 004.0 zvarov. bežných-11 343.00 DN 50 | m | 84 | [5 empty] | znížená | 0.71441 | 60.0104 | 0.0065931 | 0.55382 | 0 | 0 | 16 | K | 2 | ROZPOCET | 0 | 0 | 0 | 0 | 0 | 2 | 0 | 16 | 88
45 | K | 722161003.S | Vodovodné potrubie z nerezových rúrok spájaných lisovaním D 18 mm | m | 85 | [5 empty] | znížená | 0.25507 | 21.681 | 0.0007576 | 0.064396 | 0 | 0 | 16 | K | 2 | ROZPOCET | 0 | 0 | 0 | 0 | 0 | 2 | 0 | 16 | 90
46 | K | 722161009.S | Vodovodné potrubie z nerezových rúrok spájaných lisovaním D 28 mm | m | 219 | [5 empty] | znížená | 0.27944 | 61.1974 | 0.0010128 | 0.2218 | 0 | 0 | 16 | K | 2 | ROZPOCET | 0 | 0 | 0 | 0 | 0 | 2 | 0 | 16 | 92
47 | K | 722161012.S | Vodovodné potrubie z nerezových rúrok spájaných lisovaním D 35 mm | m | 47 | [5 empty] | znížená | 0.29802 | 14.0069 | 0.0011216 | 0.052715 | 0 | 0 | 16 | K | 2 | ROZPOCET | 0 | 0 | 0 | 0 | 0 | 2 | 0 | 16 | 94
48 | K | 722161015.S | Vodovodné potrubie z nerezových rúrok spájaných lisovaním D 42 mm | m | 61 | [5 empty] | znížená | 0.32632 | 19.9055 | 0.00099 | 0.06039 | 0 | 0 | 16 | K | 2 | ROZPOCET | 0 | 0 | 0 | 0 | 0 | 2 | 0 | 16 | 96
49 | K | 722161018.S | Vodovodné potrubie z nerezových rúrok spájaných lisovaním D 54 mm | m | 34 | [5 empty] | znížená | 0.3856 | 13.1104 | 0.0010432 | 0.035469 | 0 | 0 | 16 | K | 2 | ROZPOCET | 0 | 0 | 0 | 0 | 0 | 2 | 0 | 16 | 98
50 | K | 722172111 | Potrubie z plastických rúr PP-R Dxt 20x2.8 mm - PN16, polyfúznym zváraním | m | 291 | [5 empty] | znížená | 0.31404 | 91.3856 | 0.0001935 | 0.056308 | 0 | 0 | 16 | K | 2 | ROZPOCET | 0 | 0 | 0 | 0 | 0 | 2 | 0 | 16 | 100
51 | K | 722172112 | Potrubie z plastických rúr PP-R Dxt 25x3.5 mm - PN16, polyfúznym zváraním | m | 85 | [5 empty] | znížená | 0.36167 | 30.7419 | 0.0003105 | 0.026392 | 0 | 0 | 16 | K | 2 | ROZPOCET | 0 | 0 | 0 | 0 | 0 | 2 | 0 | 16 | 102
52 | K | 722172113 | Potrubie z plastických rúr PP-R Dxt 32x4.4 mm - PN16, polyfúznym zváraním | m | 20 | [5 empty] | znížená | 0.39904 | 7.9808 | 0.0005665 | 0.01133 | 0 | 0 | 16 | K | 2 | ROZPOCET | 0 | 0 | 0 | 0 | 0 | 2 | 0 | 16 | 104
53 | K | 722172114 | Potrubie z plastických rúr PP-R Dxt 40x5.5 mm - PN16, polyfúznym zváraním | m | 7 | [5 empty] | znížená | 0.41629 | 2.914 | 0.000799 | 0.005593 | 0 | 0 | 16 | K | 2 | ROZPOCET | 0 | 0 | 0 | 0 | 0 | 2 | 0 | 16 | 106
54 | K | 722190401 | Vyvedenie a upevnenie výpustky DN 15 | ks | 95 | [5 empty] | znížená | 0.401 | 38.095 | 0 | 0 | 0 | 0 | 16 | K | 2 | ROZPOCET | 0 | 0 | 0 | 0 | 0 | 2 | 0 | 16 | 108
55 | K | 722220111 | Montáž armatúry závitovej s jedným závitom, nástenka pre výtokový ventil G 1/2 | ks | 33 | [5 empty] | znížená | 0.21727 | 7.1699 | 3.704e-05 | 0.0012223 | 0 | 0 | 16 | K | 2 | ROZPOCET | 0 | 0 | 0 | 0 | 0 | 2 | 0 | 16 | 110
56 | K | 722220121.S | Montáž armatúry závitovej s jedným závitom, nástenka pre batériu G 1/2 | pár | 62 | [5 empty] | znížená | 0.43338 | 26.8696 | 5.704e-05 | 0.0035365 | 0 | 0 | 16 | K | 2 | ROZPOCET | 0 | 0 | 0 | 0 | 0 | 2 | 0 | 16 | 112
57 | K | 722221015.S | Montáž guľového kohúta závitového priameho pre vodu G 3/4 | ks | 5 | [5 empty] | znížená | 0.2063 | 1.0315 | 4.5484e-05 | 0.00022742 | 0 | 0 | 16 | K | 2 | ROZPOCET | 0 | 0 | 0 | 0 | 0 | 2 | 0 | 16 | 114
58 | M | 551110005000.S | Guľový uzáver pre vodu 3/4", niklovaná mosadz | ks | 5 | [5 empty] | znížená | 0 | 0 | 0.0001 | 0.0005 | 0 | 0 | 32 | M | 2 | ROZPOCET | 0 | 0 | 0 | 0 | 0 | 2 | 0 | 16 | 116
59 | K | 722221020.S | Montáž guľového kohúta závitového priameho pre vodu G 1 | ks | 47 | [5 empty] | znížená | 0.22759 | 10.6967 | 5.154e-05 | 0.0024224 | 0 | 0 | 16 | K | 2 | ROZPOCET | 0 | 0 | 0 | 0 | 0 | 2 | 0 | 16 | 118
60 | M | 551110005100.S | Guľový uzáver pre vodu 1" | ks | 47 | [5 empty] | znížená | 0 | 0 | 0.00059 | 0.02773 | 0 | 0 | 32 | M | 2 | ROZPOCET | 0 | 0 | 0 | 0 | 0 | 2 | 0 | 16 | 120
61 | K | 722221025.S | Montáž guľového kohúta závitového priameho pre vodu G 5/4 | ks | 6 | [5 empty] | znížená | 0.26957 | 1.6174 | 5.7616e-05 | 0.0003457 | 0 | 0 | 16 | K | 2 | ROZPOCET | 0 | 0 | 0 | 0 | 0 | 2 | 0 | 16 | 122
62 | M | 551110005200.S | Guľový uzáver pre vodu 5/4" | ks | 6 | [5 empty] | znížená | 0 | 0 | 0.00235 | 0.0141 | 0 | 0 | 32 | M | 2 | ROZPOCET | 0 | 0 | 0 | 0 | 0 | 2 | 0 | 16 | 124
63 | K | 722221030.S | Montáž guľového kohúta závitového priameho pre vodu G 6/4 | ks | 4 | [5 empty] | znížená | 0.35222 | 1.4089 | 6.3672e-05 | 0.00025469 | 0 | 0 | 16 | K | 2 | ROZPOCET | 0 | 0 | 0 | 0 | 0 | 2 | 0 | 16 | 126
64 | M | 551110005900.S | Guľový uzáver pre vodu 6/4" | ks | 4 | [5 empty] | znížená | 0 | 0 | 0.0035 | 0.014 | 0 | 0 | 32 | M | 2 | ROZPOCET | 0 | 0 | 0 | 0 | 0 | 2 | 0 | 16 | 128
65 | K | 722221035.S | Montáž guľového kohúta závitového priameho pre vodu G 2 | ks | 6 | [5 empty] | znížená | 0.42516 | 2.551 | 6.9728e-05 | 0.00041837 | 0 | 0 | 16 | K | 2 | ROZPOCET | 0 | 0 | 0 | 0 | 0 | 2 | 0 | 16 | 130
66 | M | 551110006000.S | Guľový uzáver pre vodu 2" | ks | 6 | [5 empty] | znížená | 0 | 0 | 0.00519 | 0.03114 | 0 | 0 | 32 | M | 2 | ROZPOCET | 0 | 0 | 0 | 0 | 0 | 2 | 0 | 16 | 132
67 | K | 722221070.S | Montáž guľového kohúta závitového rohového pre vodu G 1/2 | ks | 5 | [5 empty] | znížená | 0.12526 | 0.6263 | 2.2672e-05 | 0.00011336 | 0 | 0 | 16 | K | 2 | ROZPOCET | 0 | 0 | 0 | 0 | 0 | 2 | 0 | 16 | 134
68 | M | R226Y002 | R226 20-120C Termomanometer 0-6bar | ks | 5 | [5 empty] | znížená | 0 | 0 | 0 | 0 | 0 | 0 | 32 | M | 2 | ROZPOCET | 0 | 0 | 0 | 0 | 0 | 2 | 0 | 16 | 136
69 | K | 722221082.S | Montáž guľového kohúta vypúšťacieho závitového G 1/2 | ks | 5 | [5 empty] | znížená | 0.12516 | 0.6258 | 2.2672e-05 | 0.00011336 | 0 | 0 | 16 | K | 2 | ROZPOCET | 0 | 0 | 0 | 0 | 0 | 2 | 0 | 16 | 138
70 | M | 551110011400.S | Guľový uzáver vypúšťací s páčkou, 1/2" | ks | 5 | [5 empty] | znížená | 0 | 0 | 0.0001 | 0.0005 | 0 | 0 | 32 | M | 2 | ROZPOCET | 0 | 0 | 0 | 0 | 0 | 2 | 0 | 16 | 140
71 | K | 722221113.S | Montáž guľového kohúta záhradného závitového G 3/4 | ks | 2 | [5 empty] | znížená | 0.20638 | 0.41276 | 4.5484e-05 | 9.0968e-05 | 0 | 0 | 16 | K | 2 | ROZPOCET | 0 | 0 | 0 | 0 | 0 | 2 | 0 | 16 | 142
72 | M | 551110011700.S | Guľový uzáver záhradný, 3/4" - 1" M, d 20 mm, páčka, niklovaná mosadz | ks | 2 | [5 empty] | znížená | 0 | 0 | 0.00025 | 0.0005 | 0 | 0 | 32 | M | 2 | ROZPOCET | 0 | 0 | 0 | 0 | 0 | 2 | 0 | 16 | 144
73 | M | 18620-20 | Gardena - nástenný box na hadicu RollUp M/L | sub | 1 | [5 empty] | znížená | 0 | 0 | 0 | 0 | 0 | 0 | 32 | M | 2 | ROZPOCET | 0 | 0 | 0 | 0 | 0 | 2 | 0 | 16 | 146
74 | K | 722221175.S | Montáž poistného ventilu závitového pre vodu G 3/4 | ks | 2 | [5 empty] | znížená | 0.20648 | 0.41296 | 4.5484e-05 | 9.0968e-05 | 0 | 0 | 16 | K | 2 | ROZPOCET | 0 | 0 | 0 | 0 | 0 | 2 | 0 | 16 | 148
75 | M | 551210025900 | Ventil poistný pre teplú vodu, 3/4" x 1", 6-10 bar, PN16, KB20 Duco, mosadz, IVAR.PV KB | ks | 2 | [5 empty] | znížená | 0 | 0 | 0 | 0 | 0 | 0 | 32 | M | 2 | ROZPOCET | 0 | 0 | 0 | 0 | 0 | 2 | 0 | 16 | 150
76 | K | 722221245.S | Montáž tlakového redukčného závitového ventilu s manometrom G 2 | ks | 1 | [5 empty] | znížená | 0.43902 | 0.43902 | 6.9728e-05 | 6.9728e-05 | 0 | 0 | 16 | K | 2 | ROZPOCET | 0 | 0 | 0 | 0 | 0 | 2 | 0 | 16 | 152
77 | M | 55111001 | Tlakový redukčný ventil, 2" mm, so šróbením a manometrom, 1 až 6 bar, mosadz, plast | ks | 1 | [5 empty] | znížená | 0 | 0 | 0.031 | 0.031 | 0 | 0 | 32 | M | 2 | ROZPOCET | 0 | 0 | 0 | 0 | 0 | 2 | 0 | 16 | 154
78 | K | 722221325.S | Montáž spätnej klapky závitovej pre vodu G 6/4 | ks | 2 | [5 empty] | znížená | 0.35144 | 0.70288 | 6.3672e-05 | 0.00012734 | 0 | 0 | 16 | K | 2 | ROZPOCET | 0 | 0 | 0 | 0 | 0 | 2 | 0 | 16 | 156
79 | M | 551190003900 | Spätný ventil Eura ťažký, 6/4" FF, Kv 9,60, otvárací pretlak 0,02 bar, mosadz, FIV.08018 | ks | 2 | [5 empty] | znížená | 0 | 0 | 0.0025 | 0.005 | 0 | 0 | 32 | M | 2 | ROZPOCET | 0 | 0 | 0 | 0 | 0 | 2 | 0 | 16 | 158
80 | K | 722221385.S | Montáž vodovodného filtra závitového G 2 | ks | 2 | [5 empty] | znížená | 0.42348 | 0.84696 | 6.9728e-05 | 0.00013946 | 0 | 0 | 16 | K | 2 | ROZPOCET | 0 | 0 | 0 | 0 | 0 | 2 | 0 | 16 | 160
81 | M | 55111002 | Filter na vodu Cintropur NW500, 2" | ks | 2 | [5 empty] | znížená | 0 | 0 | 0 | 0 | 0 | 0 | 32 | M | 2 | ROZPOCET | 0 | 0 | 0 | 0 | 0 | 2 | 0 | 16 | 162
82 | K | 722221425.S | Montáž pripojovacej sanitárnej flexi hadice G 3/8 | ks | 26 | [5 empty] | znížená | 0.11522 | 2.9957 | 7.5e-06 | 0.000195 | 0 | 0 | 16 | K | 2 | ROZPOCET | 0 | 0 | 0 | 0 | 0 | 2 | 0 | 16 | 164
83 | M | 15020160 | Sanitárna flexi-ohybná hadica (9x13) - 3/8"FF; 60cm, IVAR.150201 | ks | 22 | [5 empty] | znížená | 0 | 0 | 0 | 0 | 0 | 0 | 32 | M | 2 | ROZPOCET | 0 | 0 | 0 | 0 | 0 | 2 | 0 | 16 | 166
84 | M | 15020180 | Sanitárna flexi-ohybná hadica (9x13) - 3/8"FF; 80cm, IVAR.150201 | ks | 4 | [5 empty] | znížená | 0 | 0 | 0 | 0 | 0 | 0 | 32 | M | 2 | ROZPOCET | 0 | 0 | 0 | 0 | 0 | 2 | 0 | 16 | 168
85 | K | 722221430.S | Montáž pripojovacej sanitárnej flexi hadice G 1/2 | ks | 33 | [5 empty] | znížená | 0.12536 | 4.1369 | 9.5e-06 | 0.0003135 | 0 | 0 | 16 | K | 2 | ROZPOCET | 0 | 0 | 0 | 0 | 0 | 2 | 0 | 16 | 170
86 | M | 15020440 | Sanitárna flexi-ohybná hadica (9x13) - 1/2"FF; 40cm, IVAR.150204 | ks | 33 | [5 empty] | znížená | 0 | 0 | 0 | 0 | 0 | 0 | 32 | M | 2 | ROZPOCET | 0 | 0 | 0 | 0 | 0 | 2 | 0 | 16 | 172
87 | K | 722250005.S | Montáž hydrantového systému s tvarovo stálou hadicou D 25 | kmpl | 6 | [5 empty] | znížená | 0.94034 | 5.642 | 0.00026045 | 0.0015627 | 0 | 0 | 16 | K | 2 | ROZPOCET | 0 | 0 | 0 | 0 | 0 | 2 | 0 | 16 | 174
88 | M | 449150003100 | Hydrantový systém s tvarovo stálou hadicou D 25, hadica 30 m, skriňa 650x650x285 mm, plné dvierka, prúdnica ekv.10 | ks | 6 | [5 empty] | znížená | 0 | 0 | 0.0185 | 0.111 | 0 | 0 | 32 | M | 2 | ROZPOCET | 0 | 0 | 0 | 0 | 0 | 2 | 0 | 16 | 176
89 | K | 722253156 | Požiarne príslušenstvo, revízia | ks | 6 | [5 empty] | znížená | 0 | 0 | 0 | 0 | 0 | 0 | 16 | K | 2 | ROZPOCET | 0 | 0 | 0 | 0 | 0 | 2 | 0 | 16 | 178
90 | K | 722263420.S | Montáž vodomeru závitového jednovtokového suchobežného G 6/4 ks 1,000 22,04 | ks | 1 | [5 empty] | znížená | 0.51142 | 0.51142 | 0.003989 | 0.003989 | 0 | 0 | 16 | K | 2 | ROZPOCET | 0 | 0 | 0 | 0 | 0 | 2 | 0 | 16 | 180
91 | M | 100101001 | Vodomer Elster M100 ARTIST MNR16, DN40 | ks | 1 | [5 empty] | znížená | 0 | 0 | 0 | 0 | 0 | 0 | 32 | M | 2 | ROZPOCET | 0 | 0 | 0 | 0 | 0 | 2 | 0 | 16 | 182
92 | K | 722270000.S | Montáž neutralizačného filtra 1" pre kondenzačné kotly do 50 kW | ks | 1 | [5 empty] | znížená | 0.21016 | 0.21016 | 0 | 0 | 0 | 0 | 16 | K | 2 | ROZPOCET | 0 | 0 | 0 | 0 | 0 | 2 | 0 | 16 | 184
93 | M | IVANEUTROAA | Neutralizačný filter - pre kondenzačné kotle do 800kW - 5/4" *AF*, IVAR.NEUTRO AA | ks | 1 | [5 empty] | znížená | 0 | 0 | 0 | 0 | 0 | 0 | 32 | M | 2 | ROZPOCET | 0 | 0 | 0 | 0 | 0 | 2 | 0 | 16 | 186
94 | M | IVANEUTRONN | Náhradná náplň - pre neutralizačný filter IVAR.NEUTRO AA - 10kg *AF*, IVAR.NEUTRO NAA | ks | 1 | [5 empty] | znížená | 0 | 0 | 0 | 0 | 0 | 0 | 32 | M | 2 | ROZPOCET | 0 | 0 | 0 | 0 | 0 | 2 | 0 | 16 | 188
95 | K | 722290226.S | Tlaková skúška vodovodného potrubia závitového do DN 50 | m | 953 | [5 empty] | znížená | 0.064 | 60.992 | 0.00018652 | 0.17775 | 0 | 0 | 16 | K | 2 | ROZPOCET | 0 | 0 | 0 | 0 | 0 | 2 | 0 | 16 | 190
96 | K | 722290234.S | Prepláchnutie a dezinfekcia vodovodného potrubia do DN 80 | m | 953 | [5 empty] | znížená | 0.05805 | 55.3216 | 1e-05 | 0.00953 | 0 | 0 | 16 | K | 2 | ROZPOCET | 0 | 0 | 0 | 0 | 0 | 2 | 0 | 16 | 192
97 | K | 998722202.S | Presun hmôt pre vnútorný vodovod v objektoch výšky nad 6 do 12 m | % | 593.144 | [5 empty] | znížená | 0 | 0 | 0 | 0 | 0 | 0 | 16 | K | 2 | ROZPOCET | 0 | 0 | 0 | 0 | 0 | 2 | 0 | 16 | 194
98 | K | 998722293.S | Vodovod, prípl.za presun nad vymedz. najväčšiu dopravnú vzdialenosť do 500m | % | 593.144 | [5 empty] | znížená | 0 | 0 | 0 | 0 | 0 | 0 | 16 | K | 2 | ROZPOCET | 0 | 0 | 0 | 0 | 0 | 2 | 0 | 16 | 196
| D | 724 | Zdravotechnika - strojné vybavenie | [9 empty] | 0 |  | 0 |  | 0 | 2 | D | 1 | ROZPOCET | [6 empty] | 0
99 | K | 724319120.S | Montáž odovzdávacích staníc na úpravu teplej pitnej vody | ks | 10 | [5 empty] | znížená | 0 | 0 | 0 | 0 | 0 | 0 | 16 | K | 2 | ROZPOCET | 0 | 0 | 0 | 0 | 0 | 2 | 0 | 16 | 198
100 | M | OS1 | Odovzdávacie stanice na úpravu teplej pitnej vody - 183B3003 EvoFlat 4.0 W4 + 183B0500 Circulation set EvoFlat 4.0 SAC | ks | 5 | [5 empty] | znížená | 0 | 0 | 0 | 0 | 0 | 0 | 32 | M | 2 | ROZPOCET | 0 | 0 | 0 | 0 | 0 | 2 | 0 | 16 | 200
101 | M | OS2 | Odovzdávacie stanice na úpravu teplej pitnej vody - 183B3003 EvoFlat 4.0 W4 + 183B0500 Circulation set EvoFlat 4.0 SAC | ks | 5 | [5 empty] | znížená | 0 | 0 | 0 | 0 | 0 | 0 | 32 | M | 2 | ROZPOCET | 0 | 0 | 0 | 0 | 0 | 2 | 0 | 16 | 202
102 | K | 724319130.S | Montáž zmäkčovacieho filtra+uvedenie do prevádzky | sub | 10 | [5 empty] | znížená | 0 | 0 | 0 | 0 | 0 | 0 | 16 | K | 2 | ROZPOCET | 0 | 0 | 0 | 0 | 0 | 2 | 0 | 16 | 204
103 | M | IVA.832.DV-DUPLEX | Zmäkčovací filter - pre úpravu tvrdosti vody - 320, IVAR.DEVAP DUPLEX 320 | ks | 1 | [5 empty] | znížená | 0 | 0 | 0 | 0 | 0 | 0 | 32 | M | 2 | ROZPOCET | 0 | 0 | 0 | 0 | 0 | 2 | 0 | 16 | 206
104 | K | 998724202.S | Presun hmôt pre strojné vybavenie v objektoch výšky nad 6 do 12 m | % | 438.706 | [5 empty] | znížená | 0 | 0 | 0 | 0 | 0 | 0 | 16 | K | 2 | ROZPOCET | 0 | 0 | 0 | 0 | 0 | 2 | 0 | 16 | 208
105 | K | 998724293.S | Strojné vybavenie, prípl.za presun nad vymedz. najväčšiu dopr. vzdial. do 500 m | % | 438.706 | [5 empty] | znížená | 0 | 0 | 0 | 0 | 0 | 0 | 16 | K | 2 | ROZPOCET | 0 | 0 | 0 | 0 | 0 | 2 | 0 | 16 | 210
| D | 725 | Zdravotechnika - zariaď. predmety | [9 empty] | 194.2478 |  | 0.5589 |  | 0 | 2 | D | 1 | ROZPOCET | [6 empty] | 0
106 | K | 725119106.S | Montáž splachovacej nádržky plastovej s rohovým ventilom nízkopoložených | ks | 4 | [5 empty] | znížená | 0.92284 | 3.6914 | 0 | 0 | 0 | 0 | 16 | K | 2 | ROZPOCET | 0 | 0 | 0 | 0 | 0 | 2 | 0 | 16 | 212
107 | M | 554320000100.S | Splachovacia nádržka nízkopoložená, pre montáž na omietku, 6/9 l, plast, alpská biela | ks | 4 | [5 empty] | znížená | 0 | 0 | 0.00342 | 0.01368 | 0 | 0 | 32 | M | 2 | ROZPOCET | 0 | 0 | 0 | 0 | 0 | 2 | 0 | 16 | 214
108 | K | 725119307.S | Montáž záchodovej misy keramickej kombinovanej s rovným odpadom | ks | 13 | [5 empty] | znížená | 1.279 | 16.6269 | 0.0002842 | 0.0036946 | 0 | 0 | 16 | K | 2 | ROZPOCET | 0 | 0 | 0 | 0 | 0 | 2 | 0 | 16 | 216
109 | M | H8243860000001 | Misa komb stoj LYRA PLUS bielá, vxšxl 400x360x610 mm | ks | 13 | [5 empty] | znížená | 0 | 0 | 0 | 0 | 0 | 0 | 32 | M | 2 | ROZPOCET | 0 | 0 | 0 | 0 | 0 | 2 | 0 | 16 | 218
110 | M | 551620020400 | Koleno pripojovacie 90° k WC HL205, DN 110, s manžetovým tesnením pre keramiku, biela, PP | ks | 13 | [5 empty] | znížená | 0 | 0 | 0.00022 | 0.00286 | 0 | 0 | 32 | M | 2 | ROZPOCET | 0 | 0 | 0 | 0 | 0 | 2 | 0 | 16 | 220
111 | K | 725119308.S | Montáž záchodovej misy keramickej kombinovanej s zvislým odpadom | ks | 9 | [5 empty] | znížená | 1.2777 | 11.4994 | 0.0001742 | 0.0015678 | 0 | 0 | 16 | K | 2 | ROZPOCET | 0 | 0 | 0 | 0 | 0 | 2 | 0 | 16 | 222
112 | M | H8243870000001 | Mísa komb stoj LYRA PLUS bílá, vxšxl 400x360x610 mm | ks | 9 | [5 empty] | znížená | 0 | 0 | 0 | 0 | 0 | 0 | 32 | M | 2 | ROZPOCET | 0 | 0 | 0 | 0 | 0 | 2 | 0 | 16 | 224
113 | M | 551620020200 | Prípojka k WC HL204, DN 110, excentrická 15 mm s manžetovým tesnením pre keramické prechody, horizontálny odtok, biele, PP ks 9,000 14,15 | ks | 9 | [5 empty] | znížená | 0 | 0 | 0.00021 | 0.00189 | 0 | 0 | 32 | M | 2 | ROZPOCET | 0 | 0 | 0 | 0 | 0 | 2 | 0 | 16 | 226
114 | K | 725119309.S | Montáž záchodovej misy keramickej kombinovanej s šikmým odpadom | ks | 1 | [5 empty] | znížená | 1.2807 | 1.2807 | 0.0002842 | 0.0002842 | 0 | 0 | 16 | K | 2 | ROZPOCET | 0 | 0 | 0 | 0 | 0 | 2 | 0 | 16 | 228
115 | M | H8247160000001 | Mísa komb stoj MIO bílá, vxšxl 480x360x680 mm pre invalidov | ks | 1 | [5 empty] | znížená | 0 | 0 | 0 | 0 | 0 | 0 | 32 | M | 2 | ROZPOCET | 0 | 0 | 0 | 0 | 0 | 2 | 0 | 16 | 230
116 | M | H8277120002411 | Nádrž MIO bílá, vxšxl 390x425x175 mm | ks | 1 | [5 empty] | znížená | 0 | 0 | 0 | 0 | 0 | 0 | 32 | M | 2 | ROZPOCET | 0 | 0 | 0 | 0 | 0 | 2 | 0 | 16 | 232
117 | K | 725129210.S | Montáž pisoáru keramického s automatickým splachovaním | ks | 8 | [5 empty] | znížená | 0.72474 | 5.7979 | 0 | 0 | 0 | 0 | 16 | K | 2 | ROZPOCET | 0 | 0 | 0 | 0 | 0 | 2 | 0 | 16 | 234
118 | M | 642510000200 | Pisoár so senzorom DOMINO, rozmer 430x315x665 mm, keramika, JIKA | ks | 9 | [5 empty] | znížená | 0 | 0 | 0.02 | 0.18 | 0 | 0 | 32 | M | 2 | ROZPOCET | 0 | 0 | 0 | 0 | 0 | 2 | 0 | 16 | 236
119 | M | 144SLZ 01Y | Napájací zdroj 230V AC/24V DC | ks | 3 | [5 empty] | znížená | 0 | 0 | 0 | 0 | 0 | 0 | 32 | M | 2 | ROZPOCET | 0 | 0 | 0 | 0 | 0 | 2 | 0 | 16 | 238
120 | K | 725219401.S | Montáž umývadla keramického na skrutky do muriva, bez výtokovej armatúry | ks | 33 | [5 empty] | znížená | 1.4981 | 49.4366 | 0.00028 | 0.00924 | 0 | 0 | 16 | K | 2 | ROZPOCET | 0 | 0 | 0 | 0 | 0 | 2 | 0 | 16 | 240
121 | M | H8143820001091 | Umyvadlo LYRA PLUS-55 bílá, vxšxl 195x450x550 mm | ks | 27 | [5 empty] | znížená | 0 | 0 | 0 | 0 | 0 | 0 | 32 | M | 2 | ROZPOCET | 0 | 0 | 0 | 0 | 0 | 2 | 0 | 16 | 242
122 | M | H8152120001051 | Umývátko TIGO-45 bílá, vxšxl 155x235x450 mm | ks | 5 | [5 empty] | znížená | 0 | 0 | 0 | 0 | 0 | 0 | 32 | M | 2 | ROZPOCET | 0 | 0 | 0 | 0 | 0 | 2 | 0 | 16 | 244
123 | M | 5515126 | Umývadlo pre telesne postihnutých | ks | 1 | [5 empty] | znížená | 0 | 0 | 0 | 0 | 0 | 0 | 32 | M | 2 | ROZPOCET | 0 | 0 | 0 | 0 | 0 | 2 | 0 | 16 | 246
124 | K | 725241111.S | Montáž sprchovej vaničky akrylátovej štvorcovej 800x800 mm | ks | 2 | [5 empty] | znížená | 2.2017 | 4.4034 | 0.000374 | 0.000748 | 0 | 0 | 16 | K | 2 | ROZPOCET | 0 | 0 | 0 | 0 | 0 | 2 | 0 | 16 | 248
125 | M | 554230002000.S | Sprchová vanička štvorcová akrylátová rozmer 800x800 mm | ks | 2 | [5 empty] | znížená | 0 | 0 | 0.018 | 0.036 | 0 | 0 | 32 | M | 2 | ROZPOCET | 0 | 0 | 0 | 0 | 0 | 2 | 0 | 16 | 250
126 | K | 725245102.S | Montáž sprchovej zásteny jednokrídlovej do výšky 2000 mm a šírky 800 mm | ks | 2 | [5 empty] | znížená | 1.4825 | 2.9649 | 0.000748 | 0.001496 | 0 | 0 | 16 | K | 2 | ROZPOCET | 0 | 0 | 0 | 0 | 0 | 2 | 0 | 16 | 252
127 | M | 552260001400.S | Sprchové dvere jednodielne rozmer 800x1950 mm, 6 mm bezpečnostné sklo | ks | 2 | [5 empty] | znížená | 0 | 0 | 0.025 | 0.05 | 0 | 0 | 32 | M | 2 | ROZPOCET | 0 | 0 | 0 | 0 | 0 | 2 | 0 | 16 | 254
128 | M | 552260003300.S | Sprchový nástenný panel nerezový so zabudovaným automatickým ovládaním vody, 24V DC | ks | 2 | [5 empty] | znížená | 0 | 0 | 0.00405 | 0.0081 | 0 | 0 | 32 | M | 2 | ROZPOCET | 0 | 0 | 0 | 0 | 0 | 2 | 0 | 16 | 256
129 | K | 725291112.S | Montáž záchodového sedadla s poklopom | ks | 23 | [5 empty] | znížená | 0.13437 | 3.0905 | 0 | 0 | 0 | 0 | 16 | K | 2 | ROZPOCET | 0 | 0 | 0 | 0 | 0 | 2 | 0 | 16 | 258
130 | M | 554330000500 | Záchodové sedadlo s poklopom LYRA PLUS, s automatickým pozvoľným sklápaním, rozmer 365x405x50 mm, duroplast s antibakteriálnou úpravou, biela, JIKA | ks | 22 | [5 empty] | znížená | 0 | 0 | 0.0018 | 0.0396 | 0 | 0 | 32 | M | 2 | ROZPOCET | 0 | 0 | 0 | 0 | 0 | 2 | 0 | 16 | 260
131 | M | 554330001000 | Záchodové sedadlo s antibakteriálnou úpravou, pre telesne postihnutých, duroplast | ks | 1 | [5 empty] | znížená | 0 | 0 | 0 | 0 | 0 | 0 | 32 | M | 2 | ROZPOCET | 0 | 0 | 0 | 0 | 0 | 2 | 0 | 16 | 262
132 | K | 725291114.S | Montáž doplnkov zariadení kúpeľní a záchodov, madlá | ks | 2 | [5 empty] | znížená | 0.19919 | 0.39838 | 0 | 0 | 0 | 0 | 16 | K | 2 | ROZPOCET | 0 | 0 | 0 | 0 | 0 | 2 | 0 | 16 | 264
133 | M | 41601 | Nerezové madlo pevné, dĺžka 550 mm | ks | 1 | [5 empty] | znížená | 0 | 0 | 0 | 0 | 0 | 0 | 32 | M | 2 | ROZPOCET | 0 | 0 | 0 | 0 | 0 | 2 | 0 | 16 | 266
134 | M | 3301 | Nerezové madlo sklopné, dĺžka 550 mm | ks | 1 | [5 empty] | znížená | 0 | 0 | 0 | 0 | 0 | 0 | 32 | M | 2 | ROZPOCET | 0 | 0 | 0 | 0 | 0 | 2 | 0 | 16 | 268
135 | K | 725291114.S | Montáž doplnkov zariadení kúpeľní a záchodov, madlá | ks | 2 | [5 empty] | znížená | 0.19919 | 0.39838 | 0 | 0 | 0 | 0 | 16 | K | 2 | ROZPOCET | 0 | 0 | 0 | 0 | 0 | 2 | 0 | 16 | 270
136 | M | 34 SLZM 03SX | Nerezové madlo sklopné, dĺžka 550 mm, povrch matný | ks | 1 | [5 empty] | znížená | 0 | 0 | 0 | 0 | 0 | 0 | 32 | M | 2 | ROZPOCET | 0 | 0 | 0 | 0 | 0 | 2 | 0 | 16 | 272
137 | M | 417SLZM 03D | Nerezové madlo pevné, dĺžka 900 mm, povrch lesklý | ks | 1 | [5 empty] | znížená | 0 | 0 | 0 | 0 | 0 | 0 | 32 | M | 2 | ROZPOCET | 0 | 0 | 0 | 0 | 0 | 2 | 0 | 16 | 274
138 | K | 725333360.S | Montáž výlevky keramickej voľne stojacej bez výtokovej armatúry | ks | 4 | [5 empty] | znížená | 0.71186 | 2.8474 | 0.00073 | 0.00292 | 0 | 0 | 16 | K | 2 | ROZPOCET | 0 | 0 | 0 | 0 | 0 | 2 | 0 | 16 | 276
139 | M | 642710000200 | Výlevka stojatá keramická MIRA, vxšxl 460x500x435 mm, plastová mreža, JIKA | ks | 4 | [5 empty] | znížená | 0 | 0 | 0.0185 | 0.074 | 0 | 0 | 32 | M | 2 | ROZPOCET | 0 | 0 | 0 | 0 | 0 | 2 | 0 | 16 | 278
140 | M | 551620020400 | Koleno pripojovacie 90° k WC HL205, DN 110, s manžetovým tesnením pre keramiku, biela, PP | ks | 4 | [5 empty] | znížená | 0 | 0 | 0.00022 | 0.00088 | 0 | 0 | 32 | M | 2 | ROZPOCET | 0 | 0 | 0 | 0 | 0 | 2 | 0 | 16 | 280
141 | K | 725539140.S | Montáž elektrického prietokového ohrievača malolitrážneho do 5 L | ks | 4 | [5 empty] | znížená | 0.52878 | 2.1151 | 0.00027648 | 0.0011059 | 0 | 0 | 16 | K | 2 | ROZPOCET | 0 | 0 | 0 | 0 | 0 | 2 | 0 | 16 | 282
142 | M | 200138 | Malý hydraulicky regulovaný prietokový ohrievač vody tlakový EIL 3 Plus, 3,5kW, 230V, montáž pod umývadlo | ks | 4 | [5 empty] | znížená | 0 | 0 | 0 | 0 | 0 | 0 | 32 | M | 2 | ROZPOCET | 0 | 0 | 0 | 0 | 0 | 2 | 0 | 16 | 284
143 | K | 725819402 | Montáž ventilu bez pripojovacej rúrky G 1/2 | ks | 82 | [5 empty] | znížená | 0.27552 | 22.5926 | 8e-05 | 0.00656 | 0 | 0 | 16 | K | 2 | ROZPOCET | 0 | 0 | 0 | 0 | 0 | 2 | 0 | 16 | 286
144 | M | 551110020000 | Guľový ventil rohový, 1/2" - 1/2", s filtrom, bez matice, chrómovaná mosadz ks 53,000 9,99 | ks | 53 | [5 empty] | znížená | 0 | 0 | 0.00016 | 0.00848 | 0 | 0 | 32 | M | 2 | ROZPOCET | 0 | 0 | 0 | 0 | 0 | 2 | 0 | 16 | 288
145 | M | 551110019900.S | Guľový ventil rohový, 1/2" - 3/8", s filtrom, bez matice, chrómovaná mosadz | ks | 27 | [5 empty] | znížená | 0 | 0 | 0.00011 | 0.00297 | 0 | 0 | 32 | M | 2 | ROZPOCET | 0 | 0 | 0 | 0 | 0 | 2 | 0 | 16 | 290
146 | M | 551110020200.S | Guľový ventil pračkový, 1/2" - 3/4" | ks | 2 | [5 empty] | znížená | 0 | 0 | 0.00024 | 0.00048 | 0 | 0 | 32 | M | 2 | ROZPOCET | 0 | 0 | 0 | 0 | 0 | 2 | 0 | 16 | 292
147 | K | 725829201.S | Montáž batérie umývadlovej a drezovej nástennej pákovej alebo klasickej s mechanickým ovládaním | ks | 4 | [5 empty] | znížená | 0.39175 | 1.567 | 4.2e-06 | 1.68e-05 | 0 | 0 | 16 | K | 2 | ROZPOCET | 0 | 0 | 0 | 0 | 0 | 2 | 0 | 16 | 294
148 | M | 551450000200.S | Batéria nástenná jednopáková, chróm | ks | 4 | [5 empty] | znížená | 0 | 0 | 0.00136 | 0.00544 | 0 | 0 | 32 | M | 2 | ROZPOCET | 0 | 0 | 0 | 0 | 0 | 2 | 0 | 16 | 296
149 | K | 725829601.S | Montáž batérie umývadlovej a drezovej stojankovej | ks | 35 | [5 empty] | znížená | 0.53161 | 18.6064 | 0.0001 | 0.0035 | 0 | 0 | 16 | K | 2 | ROZPOCET | 0 | 0 | 0 | 0 | 0 | 2 | 0 | 16 | 298
150 | M | 564SLU 01N | Automatická umývadlová batéria s elektronikou ALS pre jednu vodu, 24 V DC | ks | 33 | [5 empty] | znížená | 0 | 0 | 0 | 0 | 0 | 0 | 32 | M | 2 | ROZPOCET | 0 | 0 | 0 | 0 | 0 | 2 | 0 | 16 | 300
151 | M | H3512710043001 | Drez bat stoj LYRA, vxšxl 50x150x250 mm | ks | 2 | [5 empty] | znížená | 0 | 0 | 0 | 0 | 0 | 0 | 32 | M | 2 | ROZPOCET | 0 | 0 | 0 | 0 | 0 | 2 | 0 | 16 | 302
152 | K | 725849203.S | Montáž batérie sprchovej nástennej automatickej | ks | 22 | [5 empty] | znížená | 0.90073 | 19.8161 | 4.2e-06 | 9.24e-05 | 0 | 0 | 16 | K | 2 | ROZPOCET | 0 | 0 | 0 | 0 | 0 | 2 | 0 | 16 | 304
153 | M | 551720004400 | Automatické ovládanie sprchy SLS 02TB, 6V, nerezový kryt s elektronikou ALS a termostatickým ventilom pre teplú a studenú vodu, SANELA | ks | 22 | [5 empty] | znížená | 0 | 0 | 0.00135 | 0.0297 | 0 | 0 | 32 | M | 2 | ROZPOCET | 0 | 0 | 0 | 0 | 0 | 2 | 0 | 16 | 306
154 | M | 111SLT 131S | Samozatvárací sprchový ventil, podomietkový | ks | 22 | [5 empty] | znížená | 0 | 0 | 0 | 0 | 0 | 0 | 32 | M | 2 | ROZPOCET | 0 | 0 | 0 | 0 | 0 | 2 | 0 | 16 | 308
155 | M | 1105SLA 14 | Antivandalový sprchový výtok, systém Anti-suicide | ks | 22 | [5 empty] | znížená | 0 | 0 | 0 | 0 | 0 | 0 | 32 | M | 2 | ROZPOCET | 0 | 0 | 0 | 0 | 0 | 2 | 0 | 16 | 310
156 | M | 551720004400.S | Automatické ovládanie sprchy s elektronikou a termostatickým ventilom pre teplú a studenú vodu | ks | 22 | [5 empty] | znížená | 0 | 0 | 0.00131 | 0.02882 | 0 | 0 | 32 | M | 2 | ROZPOCET | 0 | 0 | 0 | 0 | 0 | 2 | 0 | 16 | 312
157 | K | 725869301.S | Montáž zápachovej uzávierky pre zariaďovacie predmety, umývadlovej do D 40 mm | ks | 33 | [5 empty] | znížená | 0.39018 | 12.8759 | 0 | 0 | 0 | 0 | 16 | K | 2 | ROZPOCET | 0 | 0 | 0 | 0 | 0 | 2 | 0 | 16 | 314
158 | M | 551620009600 | Zápachová uzávierka HL 100/40, DN 40x6/4", s kĺbom, výškovo nastaviteľnou rúrkou s pripojovacím závitom, so spätnou klapkou s pripojením na umývačky 3/4", PP | ks | 33 | [5 empty] | znížená | 0 | 0 | 0.00026 | 0.00858 | 0 | 0 | 32 | M | 2 | ROZPOCET | 0 | 0 | 0 | 0 | 0 | 2 | 0 | 16 | 316
159 | K | 725869311.S | Montáž zápachovej uzávierky pre zariaďovacie predmety, drezovej do D 50 mm (pre jeden drez) | ks | 2 | [5 empty] | znížená | 0.42223 | 0.84446 | 6.9907e-06 | 1.3981e-05 | 0 | 0 | 16 | K | 2 | ROZPOCET | 0 | 0 | 0 | 0 | 0 | 2 | 0 | 16 | 318
160 | M | 551620009300 | Zápachová uzávierka drezová HL132.1/40, DN 40x5/4", s výškovou nastaviteľnou rúrkou a závitom, so spätnou klapkou s pripojením na umývačky 3/4" a rozetou, odtok ležatý, PP | ks | 2 | [5 empty] | znížená | 0 | 0 | 0.00022 | 0.00044 | 0 | 0 | 32 | M | 2 | ROZPOCET | 0 | 0 | 0 | 0 | 0 | 2 | 0 | 16 | 320
161 | K | 725869322.S | Montáž zápachovej uzávierky pre zariaďovacie predmety, pračkovej do D 40 mm (podomietkovej) | ks | 2 | [5 empty] | znížená | 0.55508 | 1.1102 | 0 | 0 | 0 | 0 | 16 | K | 2 | ROZPOCET | 0 | 0 | 0 | 0 | 0 | 2 | 0 | 16 | 322
162 | M | HL404.1 | Umývačkový-UP-zápachový uzáver DN40/50 s privzdušňovacou hlavicou HL902, 110x225mm | ks | 2 | [5 empty] | znížená | 0 | 0 | 0 | 0 | 0 | 0 | 32 | M | 2 | ROZPOCET | 0 | 0 | 0 | 0 | 0 | 2 | 0 | 16 | 324
163 | K | 725869340.S | Montáž zápachovej uzávierky pre zariaďovacie predmety, sprchovej do D 50 mm | ks | 24 | [5 empty] | znížená | 0.39213 | 9.4111 | 0 | 0 | 0 | 0 | 16 | K | 2 | ROZPOCET | 0 | 0 | 0 | 0 | 0 | 2 | 0 | 16 | 326
164 | M | 551620004100 | Zápachová uzávierka HL520, DN 50, pre odpadové otvory sprchových vaničiek d 90 mm, nastaviteľný kĺb, krytka d 113 mm - nerez, PP/PE | ks | 2 | [5 empty] | znížená | 0 | 0 | 0 | 0 | 0 | 0 | 32 | M | 2 | ROZPOCET | 0 | 0 | 0 | 0 | 0 | 2 | 0 | 16 | 328
165 | M | 286630021600 | Sprchový vpust "Primus-Drain" HL540, DN 50, (0,8 l/s), s izolačnou súpravou a 3 upevňovacími nožičkami, PP/nerez ks 22,000 118,35 | ks | 22 | [5 empty] | znížená | 0 | 0 | 0.00153 | 0.03366 | 0 | 0 | 32 | M | 2 | ROZPOCET | 0 | 0 | 0 | 0 | 0 | 2 | 0 | 16 | 330
166 | K | 725869370.S | Montáž zápachovej uzávierky pre zariaďovacie predmety, pisoárovej do D 40 mm | ks | 8 | [5 empty] | znížená | 0.35914 | 2.8731 | 0 | 0 | 0 | 0 | 16 | K | 2 | ROZPOCET | 0 | 0 | 0 | 0 | 0 | 2 | 0 | 16 | 332
167 | M | 551620011100 | Zápachová uzávierka - sifón pre pisoáre HL431/40, DN 40, (0,7 l/s), odtok 0 - 90°, odsávací, zvislý odtok, biela, PP | ks | 8 | [5 empty] | znížená | 0 | 0 | 0.00026 | 0.00208 | 0 | 0 | 32 | M | 2 | ROZPOCET | 0 | 0 | 0 | 0 | 0 | 2 | 0 | 16 | 334
168 | K | 998725202.S | Presun hmôt pre zariaďovacie predmety v objektoch výšky nad 6 do 12 m | % | 689.961 | [5 empty] | znížená | 0 | 0 | 0 | 0 | 0 | 0 | 16 | K | 2 | ROZPOCET | 0 | 0 | 0 | 0 | 0 | 2 | 0 | 16 | 336
169 | K | 998725293.S | Zariaďovacie predmety, prípl.za presun nad vymedz. najväčšiu dopravnú vzdialenosť do 500 m | % | 689.961 | [5 empty] | znížená | 0 | 0 | 0 | 0 | 0 | 0 | 16 | K | 2 | ROZPOCET | 0 | 0 | 0 | 0 | 0 | 2 | 0 | 16 | 338
| D | 732 | Ústredné kúrenie, strojovne | [9 empty] | 1.5575 |  | 0 |  | 0 | 2 | D | 1 | ROZPOCET | [6 empty] | 0
170 | K | 732331018.S | Montáž expanznej nádoby tlak do 6 bar s membránou 80 l | ks | 2 | [5 empty] | znížená | 0.77877 | 1.5575 | 0 | 0 | 0 | 0 | 16 | K | 2 | ROZPOCET | 0 | 0 | 0 | 0 | 0 | 2 | 0 | 16 | 340
171 | M | 7309000 | Refix DT 60, zelená, 10 bar | ks | 2 | [5 empty] | znížená | 0 | 0 | 0 | 0 | 0 | 0 | 32 | M | 2 | ROZPOCET | 0 | 0 | 0 | 0 | 0 | 2 | 0 | 16 | 342
172 | M | 6830300.1 | MK 5/4", guľový kohút so zaistením | ks | 2 | [5 empty] | znížená | 0 | 0 | 0 | 0 | 0 | 0 | 32 | M | 2 | ROZPOCET | 0 | 0 | 0 | 0 | 0 | 2 | 0 | 16 | 344
173 | K | 998732201.S | Presun hmôt pre strojovne v objektoch výšky do 6 m | % | 28.738 | [5 empty] | znížená | 0 | 0 | 0 | 0 | 0 | 0 | 16 | K | 2 | ROZPOCET | 0 | 0 | 0 | 0 | 0 | 2 | 0 | 16 | 346
174 | K | 998732293.S | Strojovne, prípl.za presun nad vymedz. najväčšiu dopravnú vzdialenosť do 500 m | % | 28.738 | [5 empty] | znížená | 0 | 0 | 0 | 0 | 0 | 0 | 16 | K | 2 | ROZPOCET | 0 | 0 | 0 | 0 | 0 | 2 | 0 | 16 | 348
| D | 767 | Konštrukcie doplnkové kovové | [9 empty] | 63.3195 |  | 0.010928 |  | 0 | 2 | D | 1 | ROZPOCET | [6 empty] | 0
175 | K | 767995101.S | Montáž ostatných atypických kovových stavebných doplnkových konštrukcií do 5 kg | kg | 150 | [5 empty] | znížená | 0.42213 | 63.3195 | 7.2854e-05 | 0.010928 | 0 | 0 | 16 | K | 2 | ROZPOCET | 0 | 0 | 0 | 0 | 0 | 2 | 0 | 16 | 350
176 | M | 33950041 | Závesy a konzoly pre zavesenie potrubí | sub | 1 | [5 empty] | znížená | 0 | 0 | 0 | 0 | 0 | 0 | 32 | M | 2 | ROZPOCET | 0 | 0 | 0 | 0 | 0 | 2 | 0 | 16 | 352
177 | K | 998767201.S | Presun hmôt pre kovové stavebné doplnkové konštrukcie v objektoch výšky do 6 m | % | 19.857 | [5 empty] | znížená | 0 | 0 | 0 | 0 | 0 | 0 | 16 | K | 2 | ROZPOCET | 0 | 0 | 0 | 0 | 0 | 2 | 0 | 16 | 354
178 | K | 998767293.S | Kovové stav.dopln.konštr., prípl.za presun nad najväčšiu dopr. vzdial. do 500 m | % | 19.857 | [5 empty] | znížená | 0 | 0 | 0 | 0 | 0 | 0 | 16 | K | 2 | ROZPOCET | 0 | 0 | 0 | 0 | 0 | 2 | 0 | 16 | 356

## Plyn - Plynoinštalácia
[9 empty] | >> skryté stĺpce << | [9 empty] | {73d7cc10-db4b-4785-8fe1-9007809fd360}
0
| KRYCÍ LIST ROZPOČTU | [8 empty] | v --- nižšie sa nachádzajú doplnkové a pomocné údaje k zostavám --- v | [8 empty] | False
Stavba:
Športová hala OLYMPIA v Nitre
Objekt:
SO01 - Športová hala, Nitra
Časť:
Plyn - Plynoinštalácia
| JKSO: |  |  |  |  | ČS:
| Miesto: |  | Nitra |  |  | Dátum: | 8. 7. 2025
| Objednávateľ: |  |  |  |  | IČO:
|  | Športová hala OLYMPIA s.r.o. |  |  |  | IČ DPH:
| Zhotoviteľ: |  |  |  |  | IČO:
IČ DPH:
| Projektant: |  |  |  |  | IČO:
|  | Ing. Stanislav Karas |  |  |  | IČ DPH:
| Spracovateľ: |  |  |  |  | IČO:
IČ DPH:
Poznámka:
| Cena bez DPH | [5 empty] | 0
|  |  | Základ dane |  |  | Sadzba dane | Výška dane
| DPH | základná | 0 |  |  | 23% | 0
|  | znížená | 0 |  |  | 23% | 0
|  | zákl. prenesená | 0 |  |  | 23% | 0
|  | zníž. prenesená | 0 |  |  | 23% | 0
|  | nulová | 0 |  |  | 0% | 0
| Cena s DPH |  |  | v | EUR |  | 0
| Projektant |  |  | Spracovateľ
| Dátum a podpis: |  | Pečiatka | Dátum a podpis: |  |  | Pečiatka
| Objednávateľ |  |  | Zhotoviteľ
| Dátum a podpis: |  | Pečiatka | Dátum a podpis: |  |  | Pečiatka
REKAPITULÁCIA ROZPOČTU
Stavba:
Športová hala OLYMPIA v Nitre
Objekt:
SO01 - Športová hala, Nitra
Časť:
Plyn - Plynoinštalácia
Miesto: |  |  | Nitra |  |  | Dátum: | 8. 7. 2025
Objednávateľ: |  |  | Športová hala OLYMPIA s.r.o. |  |  | Projektant: | Ing. Stanislav Karas
Zhotoviteľ: | [5 empty] | Spracovateľ: | 0
Kód dielu - Popis | [6 empty] | Cena celkom [EUR]
Náklady z rozpočtu | [6 empty] | 0 | [12 empty] | -1
| HSV - Práce a dodávky HSV | [5 empty] | 0
| 9 - Ostatné konštrukcie a práce-búranie | [5 empty] | 0
| PSV - Práce a dodávky PSV | [5 empty] | 0
| 723 - Zdravotechnika - plynovod | [5 empty] | 0
| 734 - Ústredné kúrenie, armatúry. | [5 empty] | 0
| 767 - Konštrukcie doplnkové kovové | [5 empty] | 0
| 783 - Dokončovacie práce - nátery | [5 empty] | 0
| M - Práce a dodávky M | [5 empty] | 0
| 23-M - Montáže potrubia | [5 empty] | 0
| OST - Hodinové zúčtovacie sadzby | [5 empty] | 0
ROZPOČET
Stavba:
Športová hala OLYMPIA v Nitre
Objekt:
SO01 - Športová hala, Nitra
Časť:
Plyn - Plynoinštalácia
Miesto: |  |  | Nitra |  |  | Dátum: | 8. 7. 2025
Objednávateľ: |  |  | Športová hala OLYMPIA s.r.o. |  |  | Projektant: | Ing. Stanislav Karas
Zhotoviteľ: | [5 empty] | Spracovateľ: | 0
PČ | Typ | Kód | Popis | MJ | Množstvo | J.cena [EUR] | Cena celkom [EUR] | Cenová sústava |  |  | DPH | J. Nh [h] | Nh celkom [h] | J. hmotnosť [t] | Hmotnosť celkom [t] | J. suť [t] | Suť Celkom [t]
Náklady z rozpočtu | [6 empty] | 0 | [5 empty] | 192.2508 |  | 0.54564 |  | 0 |  | D | -1 | [7 empty] | 0
| D | HSV | Práce a dodávky HSV |  |  |  | 0 | [5 empty] | 0 |  | 0 |  | 0 | 1 | D | 0 | ROZPOCET | [6 empty] | 0
| D | 9 | Ostatné konštrukcie a práce-búranie |  |  |  | 0 | [5 empty] | 0 |  | 0 |  | 0 | 1 | D | 1 | ROZPOCET | [6 empty] | 0
1 | K | 94994210.S | Prenájom pracovnej plošiny | sub | 1 | [5 empty] | znížená | 0 | 0 | 0 | 0 | 0 | 0 | 4 | K | 2 | ROZPOCET | 0 | 0 | 0 | 0 | 0 | 2 | 0 | 4 | 2
| D | PSV | Práce a dodávky PSV |  |  |  | 0 | [5 empty] | 123.8197 |  | 0.54564 |  | 0 | 2 | D | 0 | ROZPOCET | [6 empty] | 0
| D | 723 | Zdravotechnika - plynovod |  |  |  | 0 | [5 empty] | 67.7098 |  | 0.52271 |  | 0 | 2 | D | 1 | ROZPOCET | [6 empty] | 0
2 | K | 723120204.S | Potrubie z oceľových rúrok závitových čiernych spájaných zvarovaním - akosť 11 353.0 DN 25 | m | 8 | [5 empty] | znížená | 0.42572 | 3.4058 | 0.0027409 | 0.021927 | 0 | 0 | 16 | K | 2 | ROZPOCET | 0 | 0 | 0 | 0 | 0 | 2 | 0 | 16 | 4
3 | K | 723120206.S | Potrubie z oceľových rúrok závitových čiernych spájaných zvarovaním - akosť 11 353.0 DN 40 | m | 64 | [5 empty] | znížená | 0.49196 | 31.4854 | 0.0040884 | 0.26166 | 0 | 0 | 16 | K | 2 | ROZPOCET | 0 | 0 | 0 | 0 | 0 | 2 | 0 | 16 | 6
4 | K | 723150312.S | Potrubie z oceľových rúrok hladkých čiernych spájaných zvarov. akosť 11 353.0 Dxt 57x2, 9 mm | m | 23 | [5 empty] | znížená | 0.44576 | 10.2525 | 0.0047957 | 0.1103 | 0 | 0 | 16 | K | 2 | ROZPOCET | 0 | 0 | 0 | 0 | 0 | 2 | 0 | 16 | 8
5 | K | 723150367.S | Potrubie z oceľových rúrok hladkých čiernych, chránička Dxt 57x2,9 mm | m | 0.5 | [5 empty] | znížená | 0.36504 | 0.18252 | 0.0042888 | 0.0021444 | 0 | 0 | 16 | K | 2 | ROZPOCET | 0 | 0 | 0 | 0 | 0 | 2 | 0 | 16 | 10
6 | K | 723150368.S | Potrubie z oceľových rúrok hladkých čiernych, chránička Dxt 76x3,2 mm | m | 1 | [5 empty] | znížená | 0.41499 | 0.41499 | 0.0063279 | 0.0063279 | 0 | 0 | 16 | K | 2 | ROZPOCET | 0 | 0 | 0 | 0 | 0 | 2 | 0 | 16 | 12
7 | K | 723170010.S | Montáž plynovej nerezovej vlnovcovej rúry DN 25 | m | 10 | [5 empty] | znížená | 0.21075 | 2.1075 | 5.19e-05 | 0.000519 | 0 | 0 | 16 | K | 2 | ROZPOCET | 0 | 0 | 0 | 0 | 0 | 2 | 0 | 16 | 14
8 | M | 141310100190 | Rúra ohybná vlnovcová z ušľachtilej ocele PLT, DN 25 (1"), balenie 15 m, systém BOAGAZ, TZB-komplet | m | 10 | [5 empty] | znížená | 0 | 0 | 0.00046 | 0.0046 | 0 | 0 | 32 | M | 2 | ROZPOCET | 0 | 0 | 0 | 0 | 0 | 2 | 0 | 16 | 16
9 | M | 197730059716 | Spojka PLT, DN 25, mosadz, systém BOAGAZ, TZB-komplet | ks | 14 | [5 empty] | znížená | 0 | 0 | 0.0004 | 0.0056 | 0 | 0 | 32 | M | 2 | ROZPOCET | 0 | 0 | 0 | 0 | 0 | 2 | 0 | 16 | 18
10 | K | 723190204.S | Prípojka plynovodná z oceľových rúrok závitových čiernych spájaných na závit DN 25 | súb. | 7 | [5 empty] | znížená | 1.6976 | 11.8833 | 0.0068171 | 0.04772 | 0 | 0 | 16 | K | 2 | ROZPOCET | 0 | 0 | 0 | 0 | 0 | 2 | 0 | 16 | 20
11 | K | 723221024.S | Montáž vzorkovacieho guľového uzáveru rohového G 1/2 | ks | 5 | [5 empty] | znížená | 0.21016 | 1.0508 | 4.2e-06 | 2.1e-05 | 0 | 0 | 16 | K | 2 | ROZPOCET | 0 | 0 | 0 | 0 | 0 | 2 | 0 | 16 | 22
12 | M | 551551340009800.S | Vzorkovací uzáver plynu rohový d 9,8 mm, 1/2", niklovaná mosadz | ks | 5 | [5 empty] | znížená | 0 | 0 | 0.00025 | 0.00125 | 0 | 0 | 32 | M | 2 | ROZPOCET | 0 | 0 | 0 | 0 | 0 | 2 | 0 | 16 | 24
13 | K | 723230103.S | Montáž poistnej vsuvky G 1 FM s protipožiarnou armatúrou a vnútorným a vonkajším závitom | ks | 7 | [5 empty] | znížená | 0.24926 | 1.7448 | 2.8e-07 | 1.96e-06 | 0 | 0 | 16 | K | 2 | ROZPOCET | 0 | 0 | 0 | 0 | 0 | 2 | 0 | 16 | 26
14 | M | 551390000300 | Protipožiarna armatúra závitová Firebag 1"Fx1"F, prevádzková poistka, pozinkovaná oceľ, IVAR.TASK | ks | 7 | [5 empty] | znížená | 0 | 0 | 0.00421 | 0.02947 | 0 | 0 | 32 | M | 2 | ROZPOCET | 0 | 0 | 0 | 0 | 0 | 2 | 0 | 16 | 28
15 | K | 723230506.S | Montáž nadprietokovej poistky plynu G 1/2 (DN 25) FM typ L prietok V 6 m3/h s vnútorným a vonkajším závitom | ks | 7 | [5 empty] | znížená | 0.249 | 1.743 | 2.8e-07 | 1.96e-06 | 0 | 0 | 16 | K | 2 | ROZPOCET | 0 | 0 | 0 | 0 | 0 | 2 | 0 | 16 | 30
16 | M | 551390003400 | Bezpečnostná nadprietoková poistka GST typ L-FM, 1" FM, 6 m3/h, nerezová oceľ, IVAR.GST-L-FM | ks | 7 | [5 empty] | znížená | 0 | 0 | 0.00372 | 0.02604 | 0 | 0 | 32 | M | 2 | ROZPOCET | 0 | 0 | 0 | 0 | 0 | 2 | 0 | 16 | 32
17 | K | 723231006.S | Montáž guľového uzáveru plynu priameho G 1/2 | ks | 5 | [5 empty] | znížená | 0.19211 | 0.96055 | 4.2e-06 | 2.1e-05 | 0 | 0 | 16 | K | 2 | ROZPOCET | 0 | 0 | 0 | 0 | 0 | 2 | 0 | 16 | 34
18 | M | 551340004700.S | Guľový uzáver na plyn 1/2", plnoprietokový s obojstranne predĺženým závitom, niklovaná mosadz | ks | 5 | [5 empty] | znížená | 0 | 0 | 0.00017 | 0.00085 | 0 | 0 | 32 | M | 2 | ROZPOCET | 0 | 0 | 0 | 0 | 0 | 2 | 0 | 16 | 36
19 | K | 723231012.S | Montáž guľového uzáveru plynu priameho G 1 | ks | 7 | [5 empty] | znížená | 0.24021 | 1.6815 | 7.9e-06 | 5.53e-05 | 0 | 0 | 16 | K | 2 | ROZPOCET | 0 | 0 | 0 | 0 | 0 | 2 | 0 | 16 | 38
20 | M | 551340004900.S | Guľový uzáver na plyn 1", plnoprietokový s obojstranne predĺženým závitom, niklovaná mosadz | ks | 7 | [5 empty] | znížená | 0 | 0 | 0.00031 | 0.00217 | 0 | 0 | 32 | M | 2 | ROZPOCET | 0 | 0 | 0 | 0 | 0 | 2 | 0 | 16 | 40
21 | K | 723231021.S | Montáž guľového uzáveru plynu priameho G 2 | ks | 2 | [5 empty] | znížená | 0.39862 | 0.79724 | 1.5e-05 | 3e-05 | 0 | 0 | 16 | K | 2 | ROZPOCET | 0 | 0 | 0 | 0 | 0 | 2 | 0 | 16 | 42
22 | M | 551340005200.S | Guľový uzáver na plyn 2", plnoprietokový s obojstranne predĺženým závitom, niklovaná mosadz | ks | 2 | [5 empty] | znížená | 0 | 0 | 0.001 | 0.002 | 0 | 0 | 32 | M | 2 | ROZPOCET | 0 | 0 | 0 | 0 | 0 | 2 | 0 | 16 | 44
23 | K | 998723201.S | Presun hmôt pre vnútorný plynovod v objektoch výšky do 6 m | % | 74.752 | [5 empty] | znížená | 0 | 0 | 0 | 0 | 0 | 0 | 16 | K | 2 | ROZPOCET | 0 | 0 | 0 | 0 | 0 | 2 | 0 | 16 | 46
24 | K | 998723293.S | Plynovod, prípl.za presun nad vymedz. najväčšiu dopravnú vzdialenosť do 500 m | % | 74.752 | [5 empty] | znížená | 0 | 0 | 0 | 0 | 0 | 0 | 16 | K | 2 | ROZPOCET | 0 | 0 | 0 | 0 | 0 | 2 | 0 | 16 | 48
| D | 734 | Ústredné kúrenie, armatúry. | [9 empty] | 1.0547 |  | 0.0063176 |  | 0 | 2 | D | 1 | ROZPOCET | [6 empty] | 0
25 | K | 734391124.S | Ostatné horúcovodné armatúry, kondenzačná slučka na privarenie STN 13 7533.1 - stočené | ks | 4 | [5 empty] | znížená | 0.19545 | 0.7818 | 0.0007794 | 0.0031176 | 0 | 0 | 16 | K | 2 | ROZPOCET | 0 | 0 | 0 | 0 | 0 | 2 | 0 | 16 | 50
26 | K | 734421161.S | Montáž tlakomeru deformačného kruhového 0-6 kPa priemer 100 | ks | 4 | [5 empty] | znížená | 0 | 0 | 0 | 0 | 0 | 0 | 16 | K | 2 | ROZPOCET | 0 | 0 | 0 | 0 | 0 | 2 | 0 | 16 | 52
27 | K | 734424912.S | Kohútik čapový M 20 x 1, 5 | ks | 4 | [5 empty] | znížená | 0.06823 | 0.27292 | 0.0004 | 0.0016 | 0 | 0 | 16 | K | 2 | ROZPOCET | 0 | 0 | 0 | 0 | 0 | 2 | 0 | 16 | 54
28 | M | 551240012200.S | Kohút tlakomerový obyčajný M 20x1,5 mm | ks | 4 | [5 empty] | znížená | 0 | 0 | 0.0004 | 0.0016 | 0 | 0 | 32 | M | 2 | ROZPOCET | 0 | 0 | 0 | 0 | 0 | 2 | 0 | 16 | 56
29 | K | 998734201.S | Presun hmôt pre armatúry v objektoch výšky do 6 m | % | 6.621 | [5 empty] | znížená | 0 | 0 | 0 | 0 | 0 | 0 | 16 | K | 2 | ROZPOCET | 0 | 0 | 0 | 0 | 0 | 2 | 0 | 16 | 58
30 | K | 998734293.S | Armatúry, prípl.za presun nad vymedz. najväčšiu dopravnú vzdialenosť do 500 m | % | 6.621 | [5 empty] | znížená | 0 | 0 | 0 | 0 | 0 | 0 | 16 | K | 2 | ROZPOCET | 0 | 0 | 0 | 0 | 0 | 2 | 0 | 16 | 60
| D | 767 | Konštrukcie doplnkové kovové | [9 empty] | 42.213 |  | 0.0072854 |  | 0 | 2 | D | 1 | ROZPOCET | [6 empty] | 0
31 | K | 767995101.S | Montáž ostatných atypických kovových stavebných doplnkových konštrukcií do 5 kg | kg | 100 | [5 empty] | znížená | 0.42213 | 42.213 | 7.2854e-05 | 0.0072854 | 0 | 0 | 16 | K | 2 | ROZPOCET | 0 | 0 | 0 | 0 | 0 | 2 | 0 | 16 | 62
32 | M | 33950041 | Závesy a konzoly pre zavesenie potrubí | sub | 1 | [5 empty] | znížená | 0 | 0 | 0 | 0 | 0 | 0 | 32 | M | 2 | ROZPOCET | 0 | 0 | 0 | 0 | 0 | 2 | 0 | 16 | 64
33 | K | 998767201.S | Presun hmôt pre kovové stavebné doplnkové konštrukcie v objektoch výšky do 6 m | % | 15.458 | [5 empty] | znížená | 0 | 0 | 0 | 0 | 0 | 0 | 16 | K | 2 | ROZPOCET | 0 | 0 | 0 | 0 | 0 | 2 | 0 | 16 | 66
34 | K | 998767293.S | Kovové stav.dopln.konštr., prípl.za presun nad najväčšiu dopr. vzdial. do 500 m | % | 15.458 | [5 empty] | znížená | 0 | 0 | 0 | 0 | 0 | 0 | 16 | K | 2 | ROZPOCET | 0 | 0 | 0 | 0 | 0 | 2 | 0 | 16 | 68
| D | 783 | Dokončovacie práce - nátery | [9 empty] | 12.8421 |  | 0.00933 |  | 0 | 2 | D | 1 | ROZPOCET | [6 empty] | 0
35 | K | 783424341.S | Nátery kov.potr.a armatúr v kanáloch a šachtách syntetické potrubie do DN 50 mm dvojnás. 1x email a základný náter - 140µm | m | 95 | [5 empty] | znížená | 0.13518 | 12.8421 | 9.821e-05 | 0.00933 | 0 | 0 | 16 | K | 2 | ROZPOCET | 0 | 0 | 0 | 0 | 0 | 2 | 0 | 16 | 70
| D | M | Práce a dodávky M | [9 empty] | 68.4312 |  | 0 |  | 0 | 3 | D | 0 | ROZPOCET | [6 empty] | 0
| D | 23-M | Montáže potrubia | [9 empty] | 68.4312 |  | 0 |  | 0 | 3 | D | 1 | ROZPOCET | [6 empty] | 0
36 | K | 230230121 | Príprava na tlakovú skúšku vzduchom a vodou do 0,6 MPa | úsek | 2 | [5 empty] | znížená | 4.2364 | 8.4729 | 0 | 0 | 0 | 0 | 64 | K | 2 | ROZPOCET | 0 | 0 | 0 | 0 | 0 | 2 | 0 | 64 | 72
37 | K | 230230001.S | Predbežná tlaková skúška vodou DN 50 | m | 95 | [5 empty] | znížená | 0.417 | 39.615 | 0 | 0 | 0 | 0 | 64 | K | 2 | ROZPOCET | 0 | 0 | 0 | 0 | 0 | 2 | 0 | 64 | 74
38 | K | 230230016.S | Hlavná tlaková skúška vzduchom 0, 6 MPa DN 50 | m | 95 | [5 empty] | znížená | 0.154 | 14.63 | 0 | 0 | 0 | 0 | 64 | K | 2 | ROZPOCET | 0 | 0 | 0 | 0 | 0 | 2 | 0 | 64 | 76
39 | K | 230230292.S | Napustenie potrubia OPZ | m | 95 | [5 empty] | znížená | 0.06014 | 5.7133 | 0 | 0 | 0 | 0 | 64 | K | 2 | ROZPOCET | 0 | 0 | 0 | 0 | 0 | 2 | 0 | 64 | 78
| D | OST | Hodinové zúčtovacie sadzby | [9 empty] | 0 |  | 0 |  | 0 | 4 | D | 0 | ROZPOCET | [6 empty] | 0
40 | K | HZS001 | Revízie | sub | 1 | [5 empty] | znížená | 0 | 0 | 0 | 0 | 0 | 0 | 262144 | K | 1 | ROZPOCET | 0 | 0 | 0 | 0 | 0 | 2 | 0 | 262144 | 80
41 | K | HZS004 | Dodávka a montáž plynových spotrebičov(kotol, infražiariče a ohrievače) je vyšpecifikovaná v časti Vykurovanie | sub | 0 | [5 empty] | znížená | 0 | 0 | 0 | 0 | 0 | 0 | 262144 | K | 1 | ROZPOCET | 0 | 0 | 0 | 0 | 0 | 2 | 0 | 262144 | 82

## ÚK - Ústredné vykurovanie
[9 empty] | >> skryté stĺpce << | [9 empty] | {582c97e2-d97a-47ac-b0c7-80025cf17c1a}
0
| KRYCÍ LIST ROZPOČTU | [8 empty] | v --- nižšie sa nachádzajú doplnkové a pomocné údaje k zostavám --- v | [8 empty] | False
Stavba:
Športová hala OLYMPIA v Nitre
Objekt:
SO01 - Športová hala, Nitra
Časť:
ÚK - Ústredné vykurovanie
| JKSO: |  |  |  |  | ČS:
| Miesto: |  | Nitra |  |  | Dátum: | 8. 7. 2025
| Objednávateľ: |  |  |  |  | IČO:
|  | Športová hala OLYMPIA s.r.o. |  |  |  | IČ DPH:
| Zhotoviteľ: |  |  |  |  | IČO:
IČ DPH:
| Projektant: |  |  |  |  | IČO:
|  | Ing. Stanislav Karas |  |  |  | IČ DPH:
| Spracovateľ: |  |  |  |  | IČO:
IČ DPH:
Poznámka:
| Cena bez DPH | [5 empty] | 0
|  |  | Základ dane |  |  | Sadzba dane | Výška dane
| DPH | základná | 0 |  |  | 23% | 0
|  | znížená | 0 |  |  | 23% | 0
|  | zákl. prenesená | 0 |  |  | 23% | 0
|  | zníž. prenesená | 0 |  |  | 23% | 0
|  | nulová | 0 |  |  | 0% | 0
| Cena s DPH |  |  | v | EUR |  | 0
| Projektant |  |  | Spracovateľ
| Dátum a podpis: |  | Pečiatka | Dátum a podpis: |  |  | Pečiatka
| Objednávateľ |  |  | Zhotoviteľ
| Dátum a podpis: |  | Pečiatka | Dátum a podpis: |  |  | Pečiatka
REKAPITULÁCIA ROZPOČTU
Stavba:
Športová hala OLYMPIA v Nitre
Objekt:
SO01 - Športová hala, Nitra
Časť:
ÚK - Ústredné vykurovanie
Miesto: |  |  | Nitra |  |  | Dátum: | 8. 7. 2025
Objednávateľ: |  |  | Športová hala OLYMPIA s.r.o. |  |  | Projektant: | Ing. Stanislav Karas
Zhotoviteľ: | [5 empty] | Spracovateľ: | 0
Kód dielu - Popis | [6 empty] | Cena celkom [EUR]
Náklady z rozpočtu | [6 empty] | 0 | [12 empty] | -1
| HSV - Práce a dodávky HSV | [5 empty] | 0
| 9 - Ostatné konštrukcie a práce-búranie | [5 empty] | 0
| 713 - Izolácie tepelné | [5 empty] | 0
| 731 - Ústredné kúrenie - kotolne | [5 empty] | 0
| 732 - Ústredné kúrenie - strojovne | [5 empty] | 0
| 733 - Ústredné vykurovanie - potrubie | [5 empty] | 0
| 734 - Ústredné vykurovanie - armatúry | [5 empty] | 0
| 735 - Ústredné vykurovanie - vykurovacie telesá | [5 empty] | 0
| HZS - Hodinové zúčtovacie sadzby | [5 empty] | 0
ROZPOČET
Stavba:
Športová hala OLYMPIA v Nitre
Objekt:
SO01 - Športová hala, Nitra
Časť:
ÚK - Ústredné vykurovanie
Miesto: |  |  | Nitra |  |  | Dátum: | 8. 7. 2025
Objednávateľ: |  |  | Športová hala OLYMPIA s.r.o. |  |  | Projektant: | Ing. Stanislav Karas
Zhotoviteľ: | [5 empty] | Spracovateľ: | 0
PČ | Typ | Kód | Popis | MJ | Množstvo | J.cena [EUR] | Cena celkom [EUR] | Cenová sústava |  |  | DPH | J. Nh [h] | Nh celkom [h] | J. hmotnosť [t] | Hmotnosť celkom [t] | J. suť [t] | Suť Celkom [t]
Náklady z rozpočtu | [6 empty] | 0 | [5 empty] | 0 |  | 0 |  | 0 |  | D | -1 | [7 empty] | 0
| D | HSV | Práce a dodávky HSV |  |  |  | 0 | [5 empty] | 0 |  | 0 |  | 0 | 1 | D | 0 | ROZPOCET | [6 empty] | 0
| D | 9 | Ostatné konštrukcie a práce-búranie |  |  |  | 0 | [5 empty] | 0 |  | 0 |  | 0 | 1 | D | 1 | ROZPOCET | [6 empty] | 0
1 | K | 94994210.S | Prenájom pracovnej plošiny | sub | 1 | [5 empty] | znížená | 0 | 0 | 0 | 0 | 0 | 0 | 4 | K | 2 | ROZPOCET | 0 | 0 | 0 | 0 | 0 | 2 | 0 | 4 | 2
| D | 713 | Izolácie tepelné |  |  |  | 0 | [5 empty] | 0 |  | 0 |  | 0 | 2 | D | 0 | ROZPOCET | [6 empty] | 0
2 | K | 713482111.S | Montáž trubíc z PE, hr.do 10 mm,vnút.priemer do 38 mm | m | 50 | [5 empty] | znížená | 0 | 0 | 0 | 0 | 0 | 0 | 16 | K | 1 | ROZPOCET | 0 | 0 | 0 | 0 | 0 | 2 | 0 | 16 | 4
3 | M | 283310001100 | Izolačná PE trubica TUBOLIT DG 18x9 mm (d potrubia x hr. izolácie), nadrezaná, AZ FLEX | m | 51 | [5 empty] | znížená | 0 | 0 | 0 | 0 | 0 | 0 | 32 | M | 1 | ROZPOCET | 0 | 0 | 0 | 0 | 0 | 2 | 0 | 16 | 6
4 | K | 713482121.S | Montáž trubíc z PE, hr.15-20 mm,vnút.priemer do 38 mm | m | 320 | [5 empty] | znížená | 0 | 0 | 0 | 0 | 0 | 0 | 16 | K | 1 | ROZPOCET | 0 | 0 | 0 | 0 | 0 | 2 | 0 | 16 | 8
5 | M | 283310004900 | Izolačná PE trubica TUBOLIT DG 35x20 mm (d potrubia x hr. izolácie), nadrezaná, AZ FLEX | m | 326.4 | [5 empty] | znížená | 0 | 0 | 0 | 0 | 0 | 0 | 32 | M | 1 | ROZPOCET | 0 | 0 | 0 | 0 | 0 | 2 | 0 | 16 | 10
6 | K | 713482152.S | Montáž trubíc z EPDM, hr.38-50,vnút.priemer 39-73 mm | m | 80 | [5 empty] | znížená | 0 | 0 | 0 | 0 | 0 | 0 | 16 | K | 1 | ROZPOCET | 0 | 0 | 0 | 0 | 0 | 2 | 0 | 16 | 12
7 | M | azf2807 | Rockwool 800 54x50 izolácia-skruž s hliníkovou fóliou (ALS) AZ FLEX Rockwool | m | 81.6 | [5 empty] | znížená | 0 | 0 | 0 | 0 | 0 | 0 | 32 | M | 1 | ROZPOCET | 0 | 0 | 0 | 0 | 0 | 2 | 0 | 16 | 14
8 | K | 998713202.S | Presun hmôt pre izolácie tepelné v objektoch výšky nad 6 m do 12 m | % | 31.972 | [5 empty] | znížená | 0 | 0 | 0 | 0 | 0 | 0 | 16 | K | 1 | ROZPOCET | 0 | 0 | 0 | 0 | 0 | 2 | 0 | 16 | 16
9 | K | 998713293.S | Izolácie tepelné, prípl.za presun nad vymedz. najväčšiu dopravnú vzdial. do 500 m | % | 31.972 | [5 empty] | znížená | 0 | 0 | 0 | 0 | 0 | 0 | 16 | K | 1 | ROZPOCET | 0 | 0 | 0 | 0 | 0 | 2 | 0 | 16 | 18
| D | 731 | Ústredné kúrenie - kotolne | [9 empty] | 0 |  | 0 |  | 0 | 2 | D | 0 | ROZPOCET | [6 empty] | 0
10 | K | 731261070.S | Montáž plynového kotla nástenného kondenzačného vykurovacieho bez zásobníka | ks | 1 | [5 empty] | znížená | 0 | 0 | 0 | 0 | 0 | 0 | 16 | K | 1 | ROZPOCET | 0 | 0 | 0 | 0 | 0 | 2 | 0 | 16 | 20
11 | M | B2HA 009 | Kotol nástenný, plynový, oceľový, kondenzačný, vykurovací, pre prevádzku závislú/nezávislú na vzduchu v miestnosti, výkon 12-49 kW (50/30 °C) | ks | 1 | [5 empty] | znížená | 0 | 0 | 0 | 0 | 0 | 0 | 32 | M | 1 | ROZPOCET | 0 | 0 | 0 | 0 | 0 | 2 | 0 | 16 | 22
12 | M | ZK03663 | Pripojovacia sada s obehovým čerpadlom, VIESSMANN | ks | 1 | [5 empty] | znížená | 0 | 0 | 0 | 0 | 0 | 0 | 32 | M | 1 | ROZPOCET | 0 | 0 | 0 | 0 | 0 | 2 | 0 | 16 | 24
13 | M | ZK03678 | Montážny rám, VIESSMANN | ks | 1 | [5 empty] | znížená | 0 | 0 | 0 | 0 | 0 | 0 | 32 | M | 1 | ROZPOCET | 0 | 0 | 0 | 0 | 0 | 2 | 0 | 16 | 26
14 | M | 7179488 | Ponorné čidlo teploty, VIESSMANN | ks | 1 | [5 empty] | znížená | 0 | 0 | 0 | 0 | 0 | 0 | 32 | M | 1 | ROZPOCET | 0 | 0 | 0 | 0 | 0 | 2 | 0 | 16 | 28
15 | M | 7731598 | Plynový filter Rp 3/4, VIESSMANN | ks | 1 | [5 empty] | znížená | 0 | 0 | 0 | 0 | 0 | 0 | 32 | M | 1 | ROZPOCET | 0 | 0 | 0 | 0 | 0 | 2 | 0 | 16 | 30
16 | M | 7418012 | paralelný adaptér 80/125 - 80/80 | ks | 1 | [5 empty] | znížená | 0 | 0 | 0 | 0 | 0 | 0 | 32 | M | 1 | ROZPOCET | 0 | 0 | 0 | 0 | 0 | 2 | 0 | 16 | 32
17 | M | 7373338 | rozšírenie D=60-80 | ks | 1 | [5 empty] | znížená | 0 | 0 | 0 | 0 | 0 | 0 | 32 | M | 1 | ROZPOCET | 0 | 0 | 0 | 0 | 0 | 2 | 0 | 16 | 34
18 | M | 7194314 | spalinové koleno 87° D=80 PPs (1ks) | ks | 1 | [5 empty] | znížená | 0 | 0 | 0 | 0 | 0 | 0 | 32 | M | 1 | ROZPOCET | 0 | 0 | 0 | 0 | 0 | 2 | 0 | 16 | 36
19 | M | 7194313 | revízny T-kus 87° PPs | ks | 1 | [5 empty] | znížená | 0 | 0 | 0 | 0 | 0 | 0 | 32 | M | 1 | ROZPOCET | 0 | 0 | 0 | 0 | 0 | 2 | 0 | 16 | 38
20 | M | 7194315 | spalinové koleno 45° D=80 PPs (2ks) | bal | 1 | [5 empty] | znížená | 0 | 0 | 0 | 0 | 0 | 0 | 32 | M | 1 | ROZPOCET | 0 | 0 | 0 | 0 | 0 | 2 | 0 | 16 | 40
21 | M | 7194310 | spalinová rúra D=80 L=1000 PPs (1ks) | ks | 4 | [5 empty] | znížená | 0 | 0 | 0 | 0 | 0 | 0 | 32 | M | 1 | ROZPOCET | 0 | 0 | 0 | 0 | 0 | 2 | 0 | 16 | 42
22 | M | 7194309 | spalinová rúra D=80 L=1950 (2 ks=3,9 m) | bal | 1 | [5 empty] | znížená | 0 | 0 | 0 | 0 | 0 | 0 | 32 | M | 1 | ROZPOCET | 0 | 0 | 0 | 0 | 0 | 2 | 0 | 16 | 44
23 | M | 7426189 | sada pre vyústenie na D=80 sw paralelne | ks | 1 | [5 empty] | znížená | 0 | 0 | 0 | 0 | 0 | 0 | 32 | M | 1 | ROZPOCET | 0 | 0 | 0 | 0 | 0 | 2 | 0 | 16 | 46
24 | M | Z008341 | Vitotrol 200-A | ks | 1 | [5 empty] | znížená | 0 | 0 | 0 | 0 | 0 | 0 | 32 | M | 1 | ROZPOCET | 0 | 0 | 0 | 0 | 0 | 2 | 0 | 16 | 48
25 | K | 7312610701.S | Montáž plynového ohrievača zásobníkového | ks | 2 | [5 empty] | znížená | 0 | 0 | 0 | 0 | 0 | 0 | 16 | K | 1 | ROZPOCET | 0 | 0 | 0 | 0 | 0 | 2 | 0 | 16 | 50
26 | M | 06610040 | Plynový zásobníkový ohrievač vody QUANTUM Q7SU-110-175, 370 litrov | ks | 2 | [5 empty] | znížená | 0 | 0 | 0 | 0 | 0 | 0 | 32 | M | 1 | ROZPOCET | 0 | 0 | 0 | 0 | 0 | 2 | 0 | 16 | 52
27 | M | 0304204 | Odvod spalín Quantum - adaptér koaxiálneho potrubia(Al) D100/150-2xD100 | ks | 2 | [5 empty] | znížená | 0 | 0 | 0 | 0 | 0 | 0 | 32 | M | 1 | ROZPOCET | 0 | 0 | 0 | 0 | 0 | 2 | 0 | 16 | 54
28 | M | 0310197 | Odvod spalín Quantum - koleno(Al) D110, 90° | ks | 4 | [5 empty] | znížená | 0 | 0 | 0 | 0 | 0 | 0 | 32 | M | 1 | ROZPOCET | 0 | 0 | 0 | 0 | 0 | 2 | 0 | 16 | 56
29 | M | 0310164 | Odvod spalín Quantum - koleno(Al) D110, 45° | ks | 4 | [5 empty] | znížená | 0 | 0 | 0 | 0 | 0 | 0 | 32 | M | 1 | ROZPOCET | 0 | 0 | 0 | 0 | 0 | 2 | 0 | 16 | 58
30 | M | 0307160 | Odvod spalín Quantum - rúra(Al) D110, 500 mm | ks | 4 | [5 empty] | znížená | 0 | 0 | 0 | 0 | 0 | 0 | 32 | M | 1 | ROZPOCET | 0 | 0 | 0 | 0 | 0 | 2 | 0 | 16 | 60
31 | M | 0307161 | Odvod spalín Quantum - rúra(Al) D110, 1000 mm | ks | 8 | [5 empty] | znížená | 0 | 0 | 0 | 0 | 0 | 0 | 32 | M | 1 | ROZPOCET | 0 | 0 | 0 | 0 | 0 | 2 | 0 | 16 | 62
32 | M | 0304199 | Odvod spalín Quantum - krzcia manžeta (Al), d154 | ks | 2 | [5 empty] | znížená | 0 | 0 | 0 | 0 | 0 | 0 | 32 | M | 1 | ROZPOCET | 0 | 0 | 0 | 0 | 0 | 2 | 0 | 16 | 64
33 | K | 7312610702.S | Montáž plynového tmavého infražiariča | ks | 4 | [5 empty] | znížená | 0 | 0 | 0 | 0 | 0 | 0 | 16 | K | 1 | ROZPOCET | 0 | 0 | 0 | 0 | 0 | 2 | 0 | 16 | 66
34 | M | 10001 | Plynový tmavý infražiarič TERMSTAR 2000 TS 45 ESS, výkon 29-45 kW, 2-rúrový tvar 2R, dĺžka 20 m | ks | 4 | [5 empty] | znížená | 0 | 0 | 0 | 0 | 0 | 0 | 32 | M | 1 | ROZPOCET | 0 | 0 | 0 | 0 | 0 | 2 | 0 | 16 | 68
35 | M | 10002 | Ochranná mriežka infražiariča | ks | 4 | [5 empty] | znížená | 0 | 0 | 0 | 0 | 0 | 0 | 32 | M | 1 | ROZPOCET | 0 | 0 | 0 | 0 | 0 | 2 | 0 | 16 | 70
36 | M | 10003 | El.riadenie QR 4.3 (pre 3 ks žiaričov) | ks | 1 | [5 empty] | znížená | 0 | 0 | 0 | 0 | 0 | 0 | 32 | M | 1 | ROZPOCET | 0 | 0 | 0 | 0 | 0 | 2 | 0 | 16 | 72
37 | M | 10004 | El.riadenie QR 3 | ks | 1 | [5 empty] | znížená | 0 | 0 | 0 | 0 | 0 | 0 | 32 | M | 1 | ROZPOCET | 0 | 0 | 0 | 0 | 0 | 2 | 0 | 16 | 74
38 | M | 10005 | Dymovod, bez prisávania, cez strechu, cca 3m | ks | 4 | [5 empty] | znížená | 0 | 0 | 0 | 0 | 0 | 0 | 32 | M | 1 | ROZPOCET | 0 | 0 | 0 | 0 | 0 | 2 | 0 | 16 | 76
39 | M | 10006 | Montážne príslušenstvo | ks | 4 | [5 empty] | znížená | 0 | 0 | 0 | 0 | 0 | 0 | 32 | M | 1 | ROZPOCET | 0 | 0 | 0 | 0 | 0 | 2 | 0 | 16 | 78
40 | M | 10007 | Elektrokabeláž | ks | 4 | [5 empty] | znížená | 0 | 0 | 0 | 0 | 0 | 0 | 32 | M | 1 | ROZPOCET | 0 | 0 | 0 | 0 | 0 | 2 | 0 | 16 | 80
41 | M | 731361101.S | Nerezový komín dvojplášťový DN 150 mm, výšky 8 m | súb. | 3 | [5 empty] | znížená | 0 | 0 | 0 | 0 | 0 | 0 | 32 | M | 1 | ROZPOCET | 0 | 0 | 0 | 0 | 0 | 2 | 0 | 16 | 16591259
42 | K | 731361109.S | Príplatok k cene za 1 m nerezového komína dvojplášťového DN 150 mm, výšky nad 8 do 18 m | súb. | 15 | [5 empty] | znížená | 0 | 0 | 0 | 0 | 0 | 0 | 16 | K | 1 | ROZPOCET | 0 | 0 | 0 | 0 | 0 | 2 | 0 | 16 | 84
43 | K | 731380075.S | Odťah spalín od kondenzačných kotlov súosový vedený vodorovne vonkajšiou stenou priemer 80/125 mm | ks | 1 | [5 empty] | znížená | 0 | 0 | 0 | 0 | 0 | 0 | 16 | K | 1 | ROZPOCET | 0 | 0 | 0 | 0 | 0 | 2 | 0 | 16 | 86
44 | K | 998731202.S | Presun hmôt pre kotolne umiestnené vo výške (hĺbke) nad 6 do 12 m | % | 678.945 | [5 empty] | znížená | 0 | 0 | 0 | 0 | 0 | 0 | 16 | K | 1 | ROZPOCET | 0 | 0 | 0 | 0 | 0 | 2 | 0 | 16 | 88
45 | K | 998731293.S | Kotolne, prípl.za presun nad vymedz. najväčšiu dopravnú vzdialenosť do 500 m | % | 678.945 | [5 empty] | znížená | 0 | 0 | 0 | 0 | 0 | 0 | 16 | K | 1 | ROZPOCET | 0 | 0 | 0 | 0 | 0 | 2 | 0 | 16 | 90
| D | 732 | Ústredné kúrenie - strojovne | [9 empty] | 0 |  | 0 |  | 0 | 2 | D | 0 | ROZPOCET | [6 empty] | 0
46 | K | 732111402.S | Montáž rozdeľovača a zberača združeného prietok Q 10 m3/h (modul 100 mm) | ks | 1 | [5 empty] | znížená | 0 | 0 | 0 | 0 | 0 | 0 | 16 | K | 1 | ROZPOCET | 0 | 0 | 0 | 0 | 0 | 2 | 0 | 16 | 92
47 | M | 484650000200.S | Rozdeľovač a zberač modul 100 mm, max. prietok 10 m3/hod, prevádzková teplota 110°C, pretlak 0,6 Mpa | m | 1 | [5 empty] | znížená | 0 | 0 | 0 | 0 | 0 | 0 | 32 | M | 1 | ROZPOCET | 0 | 0 | 0 | 0 | 0 | 2 | 0 | 16 | 94
48 | M | 484650039400 | Nastaviteľný stojan NS 80 - 100, výška 420 - 670 mm pre rozdeľovače a zberače RS KOMBI, RACEN | ks | 2 | [5 empty] | znížená | 0 | 0 | 0 | 0 | 0 | 0 | 32 | M | 1 | ROZPOCET | 0 | 0 | 0 | 0 | 0 | 2 | 0 | 16 | 96
49 | K | 732230015.S | Montáž akumulačnej nádoby vykurovacej vody bez výmenníka s izoláciou objem nad 1100 do 2000 l | ks | 1 | [5 empty] | znížená | 0 | 0 | 0 | 0 | 0 | 0 | 16 | K | 1 | ROZPOCET | 0 | 0 | 0 | 0 | 0 | 2 | 0 | 16 | 98
50 | M | 241908 | Akumulačná nádoba nesmaltovaná bez výmenníka Energy N 1500 AKU s odnímateľnou izoláciou Qtermo | ks | 1 | [5 empty] | znížená | 0 | 0 | 0 | 0 | 0 | 0 | 32 | M | 1 | ROZPOCET | 0 | 0 | 0 | 0 | 0 | 2 | 0 | 16 | 100
51 | K | 732331057.S | Montáž expanznej nádoby tlak 6 barov s membránou 250 l | ks | 1 | [5 empty] | znížená | 0 | 0 | 0 | 0 | 0 | 0 | 16 | K | 1 | ROZPOCET | 0 | 0 | 0 | 0 | 0 | 2 | 0 | 16 | 102
52 | M | 484630007000 | Nádoba expanzná s membránou typ N 250 l, D 634 mm, v 920 mm, pripojenie R 1", 6 bar, šedá, REFLEX | ks | 1 | [5 empty] | znížená | 0 | 0 | 0 | 0 | 0 | 0 | 32 | M | 1 | ROZPOCET | 0 | 0 | 0 | 0 | 0 | 2 | 0 | 16 | 104
53 | M | 7613100 | MK 1", guľový kohút so zaistením | ks | 1 | [5 empty] | znížená | 0 | 0 | 0 | 0 | 0 | 0 | 32 | M | 1 | ROZPOCET | 0 | 0 | 0 | 0 | 0 | 2 | 0 | 16 | 106
54 | K | 732429112.S | Montáž čerpadla (do potrubia) obehového špirálového DN 40 | súb. | 2 | [5 empty] | znížená | 0 | 0 | 0 | 0 | 0 | 0 | 16 | K | 1 | ROZPOCET | 0 | 0 | 0 | 0 | 0 | 2 | 0 | 16 | 108
55 | M | 97924269 | MAGNA3 40-100 F 220 1x230V PN6/10 | ks | 2 | [5 empty] | znížená | 0 | 0 | 0 | 0 | 0 | 0 | 32 | M | 1 | ROZPOCET | 0 | 0 | 0 | 0 | 0 | 2 | 0 | 16 | 110
56 | K | 732460074.S | Montáž tepelného čerpadla vzduch/voda do 60 kW | sub | 1 | [5 empty] | znížená | 0 | 0 | 0 | 0 | 0 | 0 | 16 | K | 1 | ROZPOCET | 0 | 0 | 0 | 0 | 0 | 2 | 0 | 16 | 112
57 | M | WAHD1343 | Priemyselné tepelné čerpadlo - MEHP0071 MEHP-iS-G07 0071 Chiller Qch-60,1 / Qvyk-70,0 | sub | 1 | [5 empty] | znížená | 0 | 0 | 0 | 0 | 0 | 0 | 32 | M | 1 | ROZPOCET | 0 | 0 | 0 | 0 | 0 | 2 | 0 | 16 | 114
58 | M | WA009702 | U - 1 PUMP 2P LH | ks | 1 | [5 empty] | znížená | 0 | 0 | 0 | 0 | 0 | 0 | 32 | M | 1 | ROZPOCET | 0 | 0 | 0 | 0 | 0 | 2 | 0 | 16 | 116
59 | M | WA009712 | U - WITH BUFFER TANK 0051 | ks | 1 | [5 empty] | znížená | 0 | 0 | 0 | 0 | 0 | 0 | 32 | M | 1 | ROZPOCET | 0 | 0 | 0 | 0 | 0 | 2 | 0 | 16 | 118
60 | M | VO001690 | AUXILIARY SIGNAL 4-20mA | ks | 1 | [5 empty] | znížená | 0 | 0 | 0 | 0 | 0 | 0 | 32 | M | 1 | ROZPOCET | 0 | 0 | 0 | 0 | 0 | 2 | 0 | 16 | 120
61 | M | VO001693 | HP AND LP GAUGES | ks | 1 | [5 empty] | znížená | 0 | 0 | 0 | 0 | 0 | 0 | 32 | M | 1 | ROZPOCET | 0 | 0 | 0 | 0 | 0 | 2 | 0 | 16 | 122
62 | M | RE000401 | WITH MECHANICAL FILTER | ks | 1 | [5 empty] | znížená | 0 | 0 | 0 | 0 | 0 | 0 | 32 | M | 1 | ROZPOCET | 0 | 0 | 0 | 0 | 0 | 2 | 0 | 16 | 124
65 | K | 732460081.S | Montáž automatického doplňovania Reflex | sub | 1 | [5 empty] | znížená | 0 | 0 | 0 | 0 | 0 | 0 | 16 | K | 1 | ROZPOCET | 0 | 0 | 0 | 0 | 0 | 2 | 0 | 16 | 130
66 | M | 8832000 | Servitec S, 70°C | ks | 1 | [5 empty] | znížená | 0 | 0 | 0 | 0 | 0 | 0 | 32 | M | 1 | ROZPOCET | 0 | 0 | 0 | 0 | 0 | 2 | 0 | 16 | 132
67 | M | 6811205 | Reflex Fillset, kontaktný vodomer, for water make-up | ks | 1 | [5 empty] | znížená | 0 | 0 | 0 | 0 | 0 | 0 | 32 | M | 1 | ROZPOCET | 0 | 0 | 0 | 0 | 0 | 2 | 0 | 16 | 134
68 | M | 7945620.1 | Uvedenie do prevádzky Fillcontrol Auto | ks | 1 | [5 empty] | znížená | 0 | 0 | 0 | 0 | 0 | 0 | 32 | M | 1 | ROZPOCET | 0 | 0 | 0 | 0 | 0 | 2 | 0 | 16 | 136
69 | K | 998732202.S | Presun hmôt pre strojovne v objektoch výšky nad 6 m do 12 m | % | 591.519 | [5 empty] | znížená | 0 | 0 | 0 | 0 | 0 | 0 | 16 | K | 1 | ROZPOCET | 0 | 0 | 0 | 0 | 0 | 2 | 0 | 16 | 138
70 | K | 998732293.S | Strojovne, prípl.za presun nad vymedz. najväčšiu dopravnú vzdialenosť do 500 m | % | 591.519 | [5 empty] | znížená | 0 | 0 | 0 | 0 | 0 | 0 | 16 | K | 1 | ROZPOCET | 0 | 0 | 0 | 0 | 0 | 2 | 0 | 16 | 140
| D | 733 | Ústredné vykurovanie - potrubie | [9 empty] | 0 |  | 0 |  | 0 | 2 | D | 0 | ROZPOCET | [6 empty] | 0
71 | K | 7331410181.S | Potrubie z nerezových rúrok spájaných lisovaním d 28-54 | m | 80 | [5 empty] | znížená | 0 | 0 | 0 | 0 | 0 | 0 | 16 | K | 1 | ROZPOCET | 0 | 0 | 0 | 0 | 0 | 2 | 0 | 16 | 142
72 | K | 733181360.S | Montáž odlučovača vzduchu absorbčného plavákového závitový spoj G 6/4 | ks | 2 | [5 empty] | znížená | 0 | 0 | 0 | 0 | 0 | 0 | 16 | K | 1 | ROZPOCET | 0 | 0 | 0 | 0 | 0 | 2 | 0 | 16 | 144
73 | M | 9251040 | Reflex Exvoid A 1 1/2, threaded separátor mikrobublín, 110 °C, 10 bar | ks | 2 | [5 empty] | znížená | 0 | 0 | 0 | 0 | 0 | 0 | 32 | M | 1 | ROZPOCET | 0 | 0 | 0 | 0 | 0 | 2 | 0 | 16 | 146
74 | M | 9254811 | Reflex Exiso A/V 22 - 1 1/2, tepelná izolácia for Reflex Exvoid or Exdirt | ks | 2 | [5 empty] | znížená | 0 | 0 | 0 | 0 | 0 | 0 | 32 | M | 1 | ROZPOCET | 0 | 0 | 0 | 0 | 0 | 2 | 0 | 16 | 148
75 | K | 7221711151 | Potrubie plasthliníkové ALPEX-DUO Dxt 26x3-32x3 mm v kotúčoch | m | 320 | [5 empty] | znížená | 0 | 0 | 0 | 0 | 0 | 0 | 16 | K | 1 | ROZPOCET | 0 | 0 | 0 | 0 | 0 | 2 | 0 | 16 | 150
76 | K | 733191202.S | Tlaková skúška medeného potrubia nad 35 do 64 mm | m | 80 | [5 empty] | znížená | 0 | 0 | 0 | 0 | 0 | 0 | 16 | K | 1 | ROZPOCET | 0 | 0 | 0 | 0 | 0 | 2 | 0 | 16 | 152
77 | K | 733191301.S | Tlaková skúška plastového potrubia do 32 mm | m | 6260 | [5 empty] | znížená | 0 | 0 | 0 | 0 | 0 | 0 | 16 | K | 1 | ROZPOCET | 0 | 0 | 0 | 0 | 0 | 2 | 0 | 16 | 154
78 | K | 998733203.S | Presun hmôt pre rozvody potrubia v objektoch výšky nad 6 do 24 m | % | 229.481 | [5 empty] | znížená | 0 | 0 | 0 | 0 | 0 | 0 | 16 | K | 1 | ROZPOCET | 0 | 0 | 0 | 0 | 0 | 2 | 0 | 16 | 156
79 | K | 998733293.S | Rozvody potrubia, prípl.za presun nad vymedz. najväčšiu dopravnú vzdial. do 500 m | % | 229.481 | [5 empty] | znížená | 0 | 0 | 0 | 0 | 0 | 0 | 16 | K | 1 | ROZPOCET | 0 | 0 | 0 | 0 | 0 | 2 | 0 | 16 | 158
| D | 734 | Ústredné vykurovanie - armatúry | [9 empty] | 0 |  | 0 |  | 0 | 2 | D | 0 | ROZPOCET | [6 empty] | 0
80 | K | 734209117.S | Montáž závitovej armatúry s 2 závitmi G 6/4 | ks | 1 | [5 empty] | znížená | 0 | 0 | 0 | 0 | 0 | 0 | 16 | K | 1 | ROZPOCET | 0 | 0 | 0 | 0 | 0 | 2 | 0 | 16 | 160
81 | M | 9256640 | Reflex Exdirt D 1 1/2, separátor kalov, 110 °C, 10 bar, magnet easy clip | ks | 1 | [5 empty] | znížená | 0 | 0 | 0 | 0 | 0 | 0 | 32 | M | 1 | ROZPOCET | 0 | 0 | 0 | 0 | 0 | 2 | 0 | 16 | 162
82 | M | 9254811 | Reflex Exiso A/V 22 - 1 1/2, tepelná izolácia for Reflex Exvoid or Exdirt | ks | 1 | [5 empty] | znížená | 0 | 0 | 0 | 0 | 0 | 0 | 32 | M | 1 | ROZPOCET | 0 | 0 | 0 | 0 | 0 | 2 | 0 | 16 | 164
83 | K | 734213270.S | Montáž ventilu odvzdušňovacieho závitového automatického G 1/2 so spätnou klapkou | ks | 6 | [5 empty] | znížená | 0 | 0 | 0 | 0 | 0 | 0 | 16 | K | 1 | ROZPOCET | 0 | 0 | 0 | 0 | 0 | 2 | 0 | 16 | 166
84 | M | 9250000 | Reflex Exvoid-T 1/2, automatic air vent, 110 °C, 10 bar | ks | 6 | [5 empty] | znížená | 0 | 0 | 0 | 0 | 0 | 0 | 32 | M | 1 | ROZPOCET | 0 | 0 | 0 | 0 | 0 | 2 | 0 | 16 | 168
85 | K | 734222104.S | Montáž regulačného kohúta guľového 3-cestného DN 25 | ks | 2 | [5 empty] | znížená | 0 | 0 | 0 | 0 | 0 | 0 | 16 | K | 1 | ROZPOCET | 0 | 0 | 0 | 0 | 0 | 2 | 0 | 16 | 170
86 | K | 7342240181.S | Montáž guľového kohúta závitového G 1 - 6/4 | ks | 30 | [5 empty] | znížená | 0 | 0 | 0 | 0 | 0 | 0 | 16 | K | 1 | ROZPOCET | 0 | 0 | 0 | 0 | 0 | 2 | 0 | 16 | 172
87 | M | 5511100045001 | Guľový uzáver pre vodu Evolution, 1 "- 6/4" FF, plnoprietokový, páčka, niklovaná mosadz, FIV.80001 P | ks | 30 | [5 empty] | znížená | 0 | 0 | 0 | 0 | 0 | 0 | 32 | M | 1 | ROZPOCET | 0 | 0 | 0 | 0 | 0 | 2 | 0 | 16 | 174
88 | K | 734240020.S | Montáž spätnej klapky závitovej G 6/4 | ks | 2 | [5 empty] | znížená | 0 | 0 | 0 | 0 | 0 | 0 | 16 | K | 1 | ROZPOCET | 0 | 0 | 0 | 0 | 0 | 2 | 0 | 16 | 176
89 | M | 551190001200.S | Spätná klapka vodorovná závitová 6/4", PN 10, pre vodu, mosadz | ks | 2 | [5 empty] | znížená | 0 | 0 | 0 | 0 | 0 | 0 | 32 | M | 1 | ROZPOCET | 0 | 0 | 0 | 0 | 0 | 2 | 0 | 16 | 178
90 | K | 734252130.S | Montáž ventilu poistného rohového G 1 | ks | 1 | [5 empty] | znížená | 0 | 0 | 0 | 0 | 0 | 0 | 16 | K | 1 | ROZPOCET | 0 | 0 | 0 | 0 | 0 | 2 | 0 | 16 | 180
91 | M | 551210024200 | Ventil poistný pre vykurovanie, 1" x 5/4", 0,5-5,5 bar, PN16, KD25 Duco, mosadz, IVAR.PV KD | ks | 1 | [5 empty] | znížená | 0 | 0 | 0 | 0 | 0 | 0 | 32 | M | 1 | ROZPOCET | 0 | 0 | 0 | 0 | 0 | 2 | 0 | 16 | 182
92 | K | 734291113.S | Ostané armatúry, kohútik plniaci a vypúšťací normy 13 7061, PN 1,0/100st. C G 1/2 | ks | 10 | [5 empty] | znížená | 0 | 0 | 0 | 0 | 0 | 0 | 16 | K | 1 | ROZPOCET | 0 | 0 | 0 | 0 | 0 | 2 | 0 | 16 | 184
93 | K | 734291114.S | Ostané armatúry, kohútik plniaci a vypúšťací normy 13 7061, PN 1,0/100st. C G 3/4 | ks | 2 | [5 empty] | znížená | 0 | 0 | 0 | 0 | 0 | 0 | 16 | K | 1 | ROZPOCET | 0 | 0 | 0 | 0 | 0 | 2 | 0 | 16 | 186
94 | K | 734291340.S | Montáž filtra závitového G 1 | ks | 2 | [5 empty] | znížená | 0 | 0 | 0 | 0 | 0 | 0 | 16 | K | 1 | ROZPOCET | 0 | 0 | 0 | 0 | 0 | 2 | 0 | 16 | 188
95 | M | 62395 | Filter magnetický TF1, 1" | ks | 2 | [5 empty] | znížená | 0 | 0 | 0 | 0 | 0 | 0 | 32 | M | 1 | ROZPOCET | 0 | 0 | 0 | 0 | 0 | 2 | 0 | 16 | 190
96 | K | 734291360.S | Montáž filtra závitového G 1 1/2 | ks | 2 | [5 empty] | znížená | 0 | 0 | 0 | 0 | 0 | 0 | 16 | K | 1 | ROZPOCET | 0 | 0 | 0 | 0 | 0 | 2 | 0 | 16 | 192
97 | M | 422010003300 | Filter závitový, 6/4"FF, PN 20, 500 µm, Kv 24,50, mosadz CW617N, FIV.08412 | ks | 2 | [5 empty] | znížená | 0 | 0 | 0 | 0 | 0 | 0 | 32 | M | 1 | ROZPOCET | 0 | 0 | 0 | 0 | 0 | 2 | 0 | 16 | 194
98 | K | 734296170.S | Montáž zmiešavacej armatúry trojcestnej DN 25 so servopohonom | ks | 2 | [5 empty] | znížená | 0 | 0 | 0 | 0 | 0 | 0 | 16 | K | 1 | ROZPOCET | 0 | 0 | 0 | 0 | 0 | 2 | 0 | 16 | 196
99 | K | 734391114.S | Ostatné horúcovodné armatúry, kondenzačná slučka na privarenie STN 13 7531.1 - zahnuté | ks | 4 | [5 empty] | znížená | 0 | 0 | 0 | 0 | 0 | 0 | 16 | K | 1 | ROZPOCET | 0 | 0 | 0 | 0 | 0 | 2 | 0 | 16 | 198
100 | K | 734411111.S | Teplomer technický s ochranným púzdrom - priamy typ 160 prev."A" | ks | 4 | [5 empty] | znížená | 0 | 0 | 0 | 0 | 0 | 0 | 16 | K | 1 | ROZPOCET | 0 | 0 | 0 | 0 | 0 | 2 | 0 | 16 | 200
101 | K | 734412130.S | Montáž teplomeru technického axiálneho priemer 63 mm dĺžka 100 mm | ks | 8 | [5 empty] | znížená | 0 | 0 | 0 | 0 | 0 | 0 | 16 | K | 1 | ROZPOCET | 0 | 0 | 0 | 0 | 0 | 2 | 0 | 16 | 202
102 | M | TI80004PA | Termomanometer - axiálny - 0 °C až +120 °C; vrátane spätnej klapky 1/4"Fx1/2"M; D80; 0-4bar, IVAR.TM 120 A | ks | 8 | [5 empty] | znížená | 0 | 0 | 0 | 0 | 0 | 0 | 32 | M | 1 | ROZPOCET | 0 | 0 | 0 | 0 | 0 | 2 | 0 | 16 | 204
103 | K | 734421160.S | Montáž tlakomeru deformačného kruhového 0-10 MPa priemer 100 | ks | 4 | [5 empty] | znížená | 0 | 0 | 0 | 0 | 0 | 0 | 16 | K | 1 | ROZPOCET | 0 | 0 | 0 | 0 | 0 | 2 | 0 | 16 | 206
104 | K | 734424912.S | Kohútik čapový M 20 x 1, 5 | ks | 4 | [5 empty] | znížená | 0 | 0 | 0 | 0 | 0 | 0 | 16 | K | 1 | ROZPOCET | 0 | 0 | 0 | 0 | 0 | 2 | 0 | 16 | 208
105 | K | 998734203.S | Presun hmôt pre armatúry v objektoch výšky nad 6 do 24 m | % | 32.765 | [5 empty] | znížená | 0 | 0 | 0 | 0 | 0 | 0 | 16 | K | 1 | ROZPOCET | 0 | 0 | 0 | 0 | 0 | 2 | 0 | 16 | 210
106 | K | 998734293.S | Armatúry, prípl.za presun nad vymedz. najväčšiu dopravnú vzdialenosť do 500 m | % | 32.765 | [5 empty] | znížená | 0 | 0 | 0 | 0 | 0 | 0 | 16 | K | 1 | ROZPOCET | 0 | 0 | 0 | 0 | 0 | 2 | 0 | 16 | 212
| D | 735 | Ústredné vykurovanie - vykurovacie telesá | [9 empty] | 0 |  | 0 |  | 0 | 2 | D | 0 | ROZPOCET | [6 empty] | 0
107 | K | 735311201.S | Montáž podlahového kúrenie so systémovou doskou z PS fólie s výstupkami, s kročajovou izoláciou hr. 30 mm, potrubie 16x2,0 | m2 | 980 | [5 empty] | znížená | 0 | 0 | 0 | 0 | 0 | 0 | 16 | K | 1 | ROZPOCET | 0 | 0 | 0 | 0 | 0 | 2 | 0 | 16 | 214
108 | M | ND30N | Systémová izolačná doska - s ochrannou fóliou - 1400x800mm (1,12m2); čierna - 6,72m2/6ks, IVAR.COMBITOP ND 30 N | m2 | 980 | [5 empty] | znížená | 0 | 0 | 0 | 0 | 0 | 0 | 32 | M | 1 | ROZPOCET | 0 | 0 | 0 | 0 | 0 | 2 | 0 | 16 | 216
109 | M | DP50 | Obvodový dilatačný pás - samolepiaci s fóliou - tl. 10; š. 160mm - 50/250m, IVAR.DP 50 | m | 1150 | [5 empty] | znížená | 0 | 0 | 0 | 0 | 0 | 0 | 32 | M | 1 | ROZPOCET | 0 | 0 | 0 | 0 | 0 | 2 | 0 | 16 | 218
110 | M | PL10 | Plastifikátor - 10kg, IVAR.PL 10 | kg | 192 | [5 empty] | znížená | 0 | 0 | 0 | 0 | 0 | 0 | 32 | M | 1 | ROZPOCET | 0 | 0 | 0 | 0 | 0 | 2 | 0 | 16 | 220
111 | M | 500684 | Zverné šróbenie- na viacvrstvové potrubie ALPEX - 16x2 ALU-EK, IVAR.TA 4420 | ks | 146 | [5 empty] | znížená | 0 | 0 | 0 | 0 | 0 | 0 | 32 | M | 1 | ROZPOCET | 0 | 0 | 0 | 0 | 0 | 2 | 0 | 16 | 222
112 | M | 73016434 | Viacvrstvové potrubie - 16x2; PN10, T=+70° C; PN10, T=+95° C - 100m, IVAR.TURATEC | m | 5940 | [5 empty] | znížená | 0 | 0 | 0 | 0 | 0 | 0 | 32 | M | 1 | ROZPOCET | 0 | 0 | 0 | 0 | 0 | 2 | 0 | 16 | 224
113 | K | 735311550.S | Montáž zostavy rozdeľovač / zberač na stenu typ 6 cestný | ks | 1 | [5 empty] | znížená | 0 | 0 | 0 | 0 | 0 | 0 | 16 | K | 1 | ROZPOCET | 0 | 0 | 0 | 0 | 0 | 2 | 0 | 16 | 226
114 | M | 557674U | UNIMIX - univerzálna zostava - skriňa P-MAX 3 - 3/4"xEK; 6cestný; DAB.EVOSTA 2 40-70/130; mosadz, IVAR.UNIMIX | ks | 1 | [5 empty] | znížená | 0 | 0 | 0 | 0 | 0 | 0 | 32 | M | 1 | ROZPOCET | 0 | 0 | 0 | 0 | 0 | 2 | 0 | 16 | 228
115 | K | 735311560.S | Montáž zostavy rozdeľovač / zberač na stenu typ 7 cestný | ks | 1 | [5 empty] | znížená | 0 | 0 | 0 | 0 | 0 | 0 | 16 | K | 1 | ROZPOCET | 0 | 0 | 0 | 0 | 0 | 2 | 0 | 16 | 230
116 | M | 557675U | UNIMIX - univerzálna zostava - skriňa P-MAX 3 - 3/4"xEK; 7cestný; DAB.EVOSTA 2 40-70/130; mosadz, IVAR.UNIMIX | ks | 1 | [5 empty] | znížená | 0 | 0 | 0 | 0 | 0 | 0 | 32 | M | 1 | ROZPOCET | 0 | 0 | 0 | 0 | 0 | 2 | 0 | 16 | 232
117 | K | 735311580.S | Montáž zostavy rozdeľovač / zberač na stenu typ 9 cestný | ks | 1 | [5 empty] | znížená | 0 | 0 | 0 | 0 | 0 | 0 | 16 | K | 1 | ROZPOCET | 0 | 0 | 0 | 0 | 0 | 2 | 0 | 16 | 234
118 | M | 557677U | UNIMIX - univerzálna zostava - skriňa P-MAX 4 - 3/4"xEK; 9cestný; DAB.EVOSTA 2 40-70/130; mosadz, IVAR.UNIMIX | ks | 1 | [5 empty] | znížená | 0 | 0 | 0 | 0 | 0 | 0 | 32 | M | 1 | ROZPOCET | 0 | 0 | 0 | 0 | 0 | 2 | 0 | 16 | 236
119 | K | 735311590.S | Montáž zostavy rozdeľovač / zberač na stenu typ 10 cestný | ks | 2 | [5 empty] | znížená | 0 | 0 | 0 | 0 | 0 | 0 | 16 | K | 1 | ROZPOCET | 0 | 0 | 0 | 0 | 0 | 2 | 0 | 16 | 238
120 | M | 557678U | UNIMIX - univerzálna zostava - skriňa P-MAX 4 - 3/4"xEK; 10cestný; DAB.EVOSTA 2 40-70/130; mosadz, IVAR.UNIMIX | ks | 2 | [5 empty] | znížená | 0 | 0 | 0 | 0 | 0 | 0 | 32 | M | 1 | ROZPOCET | 0 | 0 | 0 | 0 | 0 | 2 | 0 | 16 | 240
121 | K | 735311620.S | Montáž zostavy rozdeľovač / zberač na stenu typ 12 cestný | ks | 2 | [5 empty] | znížená | 0 | 0 | 0 | 0 | 0 | 0 | 16 | K | 1 | ROZPOCET | 0 | 0 | 0 | 0 | 0 | 2 | 0 | 16 | 242
122 | M | 557680U | UNIMIX - univerzálna zostava - skriňa P-MAX 4 - 3/4"xEK; 12cestný; DAB.EVOSTA 2 40-70/130; mosadz, IVAR.UNIMIX | ks | 2 | [5 empty] | znížená | 0 | 0 | 0 | 0 | 0 | 0 | 32 | M | 1 | ROZPOCET | 0 | 0 | 0 | 0 | 0 | 2 | 0 | 16 | 244
123 | K | 735311770.S | Montáž skrinky rozdeľovača pod omietku 9-12 okruhov | ks | 7 | [5 empty] | znížená | 0 | 0 | 0 | 0 | 0 | 0 | 16 | K | 1 | ROZPOCET | 0 | 0 | 0 | 0 | 0 | 2 | 0 | 16 | 246
124 | M | I001050 | Skriňa rozdeľovača nástenná N-MAX 4 - 1030mm, IVAR.N-MAX 4 | ks | 2 | [5 empty] | znížená | 0 | 0 | 0 | 0 | 0 | 0 | 32 | M | 1 | ROZPOCET | 0 | 0 | 0 | 0 | 0 | 2 | 0 | 16 | 248
125 | M | I001060 | Skriňa rozdeľovača nástenná N-MAX 5 - 1200mm, IVAR.N-MAX 5 | ks | 5 | [5 empty] | znížená | 0 | 0 | 0 | 0 | 0 | 0 | 32 | M | 1 | ROZPOCET | 0 | 0 | 0 | 0 | 0 | 2 | 0 | 16 | 250
126 | K | 735311781.S | Montáž regulácie vykurovacích okruhov | sub | 1 | [5 empty] | znížená | 0 | 0 | 0 | 0 | 0 | 0 | 16 | K | 1 | ROZPOCET | 0 | 0 | 0 | 0 | 0 | 2 | 0 | 16 | 252
127 | M | SDW20 | Izbový termostat SDW 20 | ks | 4 | [5 empty] | znížená | 0 | 0 | 0 | 0 | 0 | 0 | 32 | M | 1 | ROZPOCET | 0 | 0 | 0 | 0 | 0 | 2 | 0 | 16 | 254
128 | M | IVR3VA2 | Regulátor zmiešavacích ventilov - DIN lišta; 1 okruh, IVAR.R3V A2 | ks | 4 | [5 empty] | znížená | 0 | 0 | 0 | 0 | 0 | 0 | 32 | M | 1 | ROZPOCET | 0 | 0 | 0 | 0 | 0 | 2 | 0 | 16 | 256
129 | K | 998735202.S | Presun hmôt pre vykurovacie telesá v objektoch výšky nad 6 do 12 m | % | 620.982 | [5 empty] | znížená | 0 | 0 | 0 | 0 | 0 | 0 | 16 | K | 1 | ROZPOCET | 0 | 0 | 0 | 0 | 0 | 2 | 0 | 16 | 258
130 | K | 998735293.S | Vykurovacie telesá, prípl.za presun nad vymedz. najväčšiu dopr. vzdial. do 500 m | % | 620.982 | [5 empty] | znížená | 0 | 0 | 0 | 0 | 0 | 0 | 16 | K | 1 | ROZPOCET | 0 | 0 | 0 | 0 | 0 | 2 | 0 | 16 | 260
| D | HZS | Hodinové zúčtovacie sadzby | [9 empty] | 0 |  | 0 |  | 0 | 4 | D | 0 | ROZPOCET | [6 empty] | 0
131 | K | HZS001 | Tepelné čerpadlo - uvedenie do prevádzky, zaškolenie obsluhy | sub | 1 | [5 empty] | znížená | 0 | 0 | 0 | 0 | 0 | 0 | 262144 | K | 1 | ROZPOCET | 0 | 0 | 0 | 0 | 0 | 2 | 0 | 262144 | 262
132 | K | HZS002 | Infražiariče - uvedenie do prevádzky, revízie, zaškolenie obsluhy | ks | 4 | [5 empty] | znížená | 0 | 0 | 0 | 0 | 0 | 0 | 262144 | K | 1 | ROZPOCET | 0 | 0 | 0 | 0 | 0 | 2 | 0 | 262144 | 264
133 | K | HZS003 | Kotol - uvedenie do prevádzky, zaškolenie obsluhy | ks | 1 | [5 empty] | znížená | 0 | 0 | 0 | 0 | 0 | 0 | 262144 | K | 1 | ROZPOCET | 0 | 0 | 0 | 0 | 0 | 2 | 0 | 262144 | 266
134 | K | HZS004 | Ohrievače TV - uvedenie do prevádzky, zaškolenie obsluhy | ks | 2 | [5 empty] | znížená | 0 | 0 | 0 | 0 | 0 | 0 | 262144 | K | 1 | ROZPOCET | 0 | 0 | 0 | 0 | 0 | 2 | 0 | 262144 | 268
135 | K | HZS006 | Montáž regulácie kotolne | sub | 1 | [5 empty] | znížená | 0 | 0 | 0 | 0 | 0 | 0 | 262144 | K | 1 | ROZPOCET | 0 | 0 | 0 | 0 | 0 | 2 | 0 | 262144 | 270
136 | K | HZS008 | Vypracovanie konštrukčnej dokumentácie a zabezpečenie osvedčenia OPO | sub | 1 | [5 empty] | znížená | 0 | 0 | 0 | 0 | 0 | 0 | 262144 | K | 1 | ROZPOCET | 0 | 0 | 0 | 0 | 0 | 2 | 0 | 262144 | 272
137 | K | HZS009 | Úradná skúška tlakových nádob | sub | 3 | [5 empty] | znížená | 0 | 0 | 0 | 0 | 0 | 0 | 262144 | K | 1 | ROZPOCET | 0 | 0 | 0 | 0 | 0 | 2 | 0 | 262144 | 274
138 | K | HZS010 | Prevádzkový poriadok kotolne | sub | 1 | [5 empty] | znížená | 0 | 0 | 0 | 0 | 0 | 0 | 262144 | K | 1 | ROZPOCET | 0 | 0 | 0 | 0 | 0 | 2 | 0 | 262144 | 276

## VZT1 - Vzduchotechnika - ...
[9 empty] | >> skryté stĺpce << | [9 empty] | {ca2632a8-cfaf-45cb-9672-69aadbebd068}
0
| KRYCÍ LIST ROZPOČTU | [8 empty] | v --- nižšie sa nachádzajú doplnkové a pomocné údaje k zostavám --- v | [8 empty] | False
Stavba:
Športová hala OLYMPIA v Nitre
Objekt:
SO01 - Športová hala, Nitra
Časť:
VZT1 - Vzduchotechnika - AXIMA
| JKSO: |  |  |  |  | ČS:
| Miesto: |  | Nitra |  |  | Dátum: | 8. 7. 2025
| Objednávateľ: |  |  |  |  | IČO:
|  | Športová hala OLYMPIA s.r.o. |  |  |  | IČ DPH:
| Zhotoviteľ: |  |  |  |  | IČO:
IČ DPH:
| Projektant: |  |  |  |  | IČO:
|  | Ing. Stanislav Karas |  |  |  | IČ DPH:
| Spracovateľ: |  |  |  |  | IČO:
IČ DPH:
Poznámka:
| Cena bez DPH | [5 empty] | 0
|  |  | Základ dane |  |  | Sadzba dane | Výška dane
| DPH | základná | 0 |  |  | 23% | 0
|  | znížená | 0 |  |  | 23% | 0
|  | zákl. prenesená | 0 |  |  | 23% | 0
|  | zníž. prenesená | 0 |  |  | 23% | 0
|  | nulová | 0 |  |  | 0% | 0
| Cena s DPH |  |  | v | EUR |  | 0
| Projektant |  |  | Spracovateľ
| Dátum a podpis: |  | Pečiatka | Dátum a podpis: |  |  | Pečiatka
| Objednávateľ |  |  | Zhotoviteľ
| Dátum a podpis: |  | Pečiatka | Dátum a podpis: |  |  | Pečiatka
REKAPITULÁCIA ROZPOČTU
Stavba:
Športová hala OLYMPIA v Nitre
Objekt:
SO01 - Športová hala, Nitra
Časť:
VZT1 - Vzduchotechnika - AXIMA
Miesto: |  |  | Nitra |  |  | Dátum: | 8. 7. 2025
Objednávateľ: |  |  | Športová hala OLYMPIA s.r.o. |  |  | Projektant: | Ing. Stanislav Karas
Zhotoviteľ: | [5 empty] | Spracovateľ:
Kód dielu - Popis | [6 empty] | Cena celkom [EUR]
Náklady z rozpočtu | [6 empty] | 0 | [12 empty] | -1
| VZT 1 - Zariadenie č. 1 - Športová hala m.č. 1.15 | [5 empty] | 0
| VZT 2 - Zariadenie č. 2 -Znížená časť športovej haly | [5 empty] | 0
| VZT 3 - Zariadenie č. 3 -Administratívna časť -4 poschodový vstavok | [5 empty] | 0
| VZT 4 - Zariadenie č. 4 -klimatizácia kanc. miestnosti na IV.NP - Klimatizačné zariadenie LG Multi F | [5 empty] | 0
| 4.1 - Klimatizačné zariadenie LG Multi F | [5 empty] | 0
| VZT 5 - Zariadenie č. 5 -Klimatizácia kancelárii -m.č. 2.04, 3.04 | [5 empty] | 0
| 5.1 - Klimatizačné zariadenie LG Multi F | [5 empty] | 0
| OST - Ostatné | [5 empty] | 0
ROZPOČET
Stavba:
Športová hala OLYMPIA v Nitre
Objekt:
SO01 - Športová hala, Nitra
Časť:
VZT1 - Vzduchotechnika - AXIMA
Miesto: |  |  | Nitra |  |  | Dátum: | 8. 7. 2025
Objednávateľ: |  |  | Športová hala OLYMPIA s.r.o. |  |  | Projektant: | Ing. Stanislav Karas
Zhotoviteľ: | [5 empty] | Spracovateľ:
PČ | Typ | Kód | Popis | MJ | Množstvo | J.cena [EUR] | Cena celkom [EUR] | Cenová sústava |  |  | DPH | J. Nh [h] | Nh celkom [h] | J. hmotnosť [t] | Hmotnosť celkom [t] | J. suť [t] | Suť Celkom [t]
Náklady z rozpočtu | [6 empty] | 0 | [5 empty] | 0 |  | 0 |  | 0 |  | D | -1 | [7 empty] | 0
| D | VZT 1 | Zariadenie č. 1 - Športová hala m.č. 1.15 |  |  |  | 0 | [5 empty] | 0 |  | 0 |  | 0 | 2 | D | 0 | ROZPOCET | [6 empty] | 0
1 | K | 1.1 | Decentrálna vetracia jednotka RoofVent RP typ RP-9-K-RX/ST.-/V1.D2 men. prietok vzduchu 8000 m3/h el. napojenie: 3x 400V/ 50 Hz prípojna hodnota (max) 8,5kW, 14,3A, istenie 20A zloženie jednotky: a) nástreš | kpl | 3 | [5 empty] | znížená | 0 | 0 | 0 | 0 | 0 | 0 | 16 | K | 1 | ROZPOCET | 0 | 0 | 0 | 0 | 0 | 2 | 0 | 16 | 2
2 | K | 1.2 | Regulácia Riadiaci systémy TopTronic®-voľne konfigurovateľný , pre jednotky Hoval (pre poz.č. 1.1 -3ks a 2.1 -1ks) | kpl | 1 | [5 empty] | znížená | 0 | 0 | 0 | 0 | 0 | 0 | 16 | K | 1 | ROZPOCET | 0 | 0 | 0 | 0 | 0 | 2 | 0 | 16 | 4
3 | K | 1.3 | Cu potrubie s izoláciou špecifikácia pre 1 komplet: kvapalina: Ø 9,5 mm 12 m plyn: Ø 22,2 mm 12 m | kpl | 3 | [5 empty] | znížená | 0 | 0 | 0 | 0 | 0 | 0 | 16 | K | 1 | ROZPOCET | 0 | 0 | 0 | 0 | 0 | 2 | 0 | 16 | 816708136
4 | K | 1.4 | Vzt potrubie štvorhranné pozink. špecifikácia pre 1 komplet: potrubie do obvodu 2600 mm -12 % tvar. 18 m | kpl | 3 | [5 empty] | znížená | 0 | 0 | 0 | 0 | 0 | 0 | 16 | K | 1 | ROZPOCET | 0 | 0 | 0 | 0 | 0 | 2 | 0 | 16 | -108663442
5 | K | 1.5 | Izolácia vzt potrubia špecifikácia pre 1 komplet: Izolácia K-Flex ST Duct Al 20mm 50 m² | kpl | 3 | [5 empty] | znížená | 0 | 0 | 0 | 0 | 0 | 0 | 16 | K | 1 | ROZPOCET | 0 | 0 | 0 | 0 | 0 | 2 | 0 | 16 | -319687420
| D | VZT 2 | Zariadenie č. 2 -Znížená časť športovej haly | [9 empty] | 0 |  | 0 |  | 0 | 2 | D | 0 | ROZPOCET | [6 empty] | 0
6 | K | 2.1 | Decentrálna vetracia jednotka RoofVent RP typ RP-6-K-RX/ST.-/V0.D2 men. prietok vzduchu 5500 m3/h el. napojenie: 3x 400V/ 50 Hz prípojna hodnota (max) 4,43kW, 7,9A, istenie 20A | kpl | 1 | [5 empty] | znížená | 0 | 0 | 0 | 0 | 0 | 0 | 16 | K | 1 | ROZPOCET | 0 | 0 | 0 | 0 | 0 | 2 | 0 | 16 | 12
7 | K | 2.2 | Cu potrubie s izoláciou kvapalina: Ø 9,5 mm 12m plyn: Ø 22,2 mm 12m | kpl | 1 | [5 empty] | znížená | 0 | 0 | 0 | 0 | 0 | 0 | 16 | K | 1 | ROZPOCET | 0 | 0 | 0 | 0 | 0 | 2 | 0 | 16 | 1486366846
8 | K | 2.3 | Vzt potrubie štvorhranné pozink. do obvodu 2400 -20% tvar. 23 m | kpl | 1 | [5 empty] | znížená | 0 | 0 | 0 | 0 | 0 | 0 | 16 | K | 1 | ROZPOCET | 0 | 0 | 0 | 0 | 0 | 2 | 0 | 16 | 712722491
9 | K | 2.4 | Hliníková výustka do štvorhranného potrubia NOVA-A 400x300 mm s reguláciou -prívodná | ks | 8 | [5 empty] | znížená | 0 | 0 | 0 | 0 | 0 | 0 | 16 | K | 1 | ROZPOCET | 0 | 0 | 0 | 0 | 0 | 2 | 0 | 16 | 975201286
10 | K | 2.5 | Izolácia K-Flex ST Duct Al 20mm - vnútorná | m2 | 50 | [5 empty] | znížená | 0 | 0 | 0 | 0 | 0 | 0 | 16 | K | 1 | ROZPOCET | 0 | 0 | 0 | 0 | 0 | 2 | 0 | 16 | -1290887139
| D | VZT 3 | Zariadenie č. 3 -Administratívna časť -4 poschodový vstavok | [9 empty] | 0 |  | 0 |  | 0 | 2 | D | 0 | ROZPOCET | [6 empty] | 0
11 | K | 3.1 | Vetracia rekuperačná jednotka typ DUPLEX 580 ECV5.CP - zvislé prevedenie max. prietok (pri 100 pa) : 580 mᵌ/h max. účinnosť rekuperácie : 77-87 % | ks | 5 | [5 empty] | znížená | 0 | 0 | 0 | 0 | 0 | 0 | 16 | K | 1 | ROZPOCET | 0 | 0 | 0 | 0 | 0 | 2 | 0 | 16 | 18
12 | K | a) | Potrubné rozvody pre 3.1: potrubie spiro vrát. tvaroviek do obv. Ø200 mm | m | 200 | [5 empty] | znížená | 0 | 0 | 0 | 0 | 0 | 0 | 16 | K | 1 | ROZPOCET | 0 | 0 | 0 | 0 | 0 | 2 | 0 | 16 | -1944322802
13 | K | b) | Výustka do kruhového potrubia: NOVA-C-2-425x75-R3-V-RAL -prívod | ks | 16 | [5 empty] | znížená | 0 | 0 | 0 | 0 | 0 | 0 | 16 | K | 1 | ROZPOCET | 0 | 0 | 0 | 0 | 0 | 2 | 0 | 16 | -1426240444
14 | K | c) | Výustka do kruhového potrubia: NOVA-C-1-425x75-R3-V-RAL -odvod | ks | 16 | [5 empty] | znížená | 0 | 0 | 0 | 0 | 0 | 0 | 16 | K | 1 | ROZPOCET | 0 | 0 | 0 | 0 | 0 | 2 | 0 | 16 | -1635468386
15 | K | d) | Ohybná hadica Ø160 izolovaná | m | 6 | [5 empty] | znížená | 0 | 0 | 0 | 0 | 0 | 0 | 16 | K | 1 | ROZPOCET | 0 | 0 | 0 | 0 | 0 | 2 | 0 | 16 | 1509851561
16 | K | e) | Univerzálny plastový ventil 160 -prívod/odvod | ks | 6 | [5 empty] | znížená | 0 | 0 | 0 | 0 | 0 | 0 | 16 | K | 1 | ROZPOCET | 0 | 0 | 0 | 0 | 0 | 2 | 0 | 16 | -1407134145
17 | K | f) | Prodidážďová žalúzia IGC 200 s ochranným sitom | ks | 10 | [5 empty] | znížená | 0 | 0 | 0 | 0 | 0 | 0 | 16 | K | 1 | ROZPOCET | 0 | 0 | 0 | 0 | 0 | 2 | 0 | 16 | -962729165
18 | K | g) | Izolácia K-Flex ST Duct Al 20mm - vnútorná | kpl | 1 | [5 empty] | znížená | 0 | 0 | 0 | 0 | 0 | 0 | 16 | K | 1 | ROZPOCET | 0 | 0 | 0 | 0 | 0 | 2 | 0 | 16 | -651824344
19 | K | 3.2 | Malý radiálny ventilátor typ EBB -170 NT s dobehom a spätnou klapkou vzduch. výkon: 230/160/90 mᵌ/h el. napojenie: 230V/ 50 Hz, 48/33/31 W pripoj. potrubie: Ø 100 | ks | 9 | [5 empty] | znížená | 0 | 0 | 0 | 0 | 0 | 0 | 16 | K | 1 | ROZPOCET | 0 | 0 | 0 | 0 | 0 | 2 | 0 | 16 | 1308942446
20 | K | 3.3 | Malý radiálny ventilátor typ EBB -100 NT s dobehom a spätnou klapkou vzduch. výkon: 130/70 mᵌ/h el. napojenie: 230V/ 50 Hz, 35/15 W pripoj. potrubie: Ø 100 | ks | 15 | [5 empty] | znížená | 0 | 0 | 0 | 0 | 0 | 0 | 16 | K | 1 | ROZPOCET | 0 | 0 | 0 | 0 | 0 | 2 | 0 | 16 | -1712832761
21 | K | 3.2-3.3 a) | Potrubné rozvody pre 3.2 a 3.3: potrubie spiro vrátane tvaroviek do obv. Ø125 mm | m | 80 | [5 empty] | znížená | 0 | 0 | 0 | 0 | 0 | 0 | 16 | K | 1 | ROZPOCET | 0 | 0 | 0 | 0 | 0 | 2 | 0 | 16 | -1843301578
22 | K | 3.2-3.3 b) | Potrubné rozvody pre 3.2 a 3.3: vetracia mriežka LG-100 s okapničkou a sieťkou | ks | 14 | [5 empty] | znížená | 0 | 0 | 0 | 0 | 0 | 0 | 16 | K | 1 | ROZPOCET | 0 | 0 | 0 | 0 | 0 | 2 | 0 | 16 | -963378254
23 | K | 3.2-3.3 c) | Potrubné rozvody pre 3.2 a 3.3: vetracia mriežka LG-125 s okapničkou a sieťkou | ks | 3 | [5 empty] | znížená | 0 | 0 | 0 | 0 | 0 | 0 | 16 | K | 1 | ROZPOCET | 0 | 0 | 0 | 0 | 0 | 2 | 0 | 16 | -1270328391
| D | VZT 4 | Zariadenie č. 4 -klimatizácia kanc. miestnosti na IV.NP - Klimatizačné zariadenie LG Multi F | [9 empty] | 0 |  | 0 |  | 0 | 2 | D | 0 | ROZPOCET | [6 empty] | 0
| D | 4.1 | Klimatizačné zariadenie LG Multi F | [9 empty] | 0 |  | 0 |  | 0 | 2 | D | 1 | ROZPOCET | [6 empty] | 0
24 | K | 4.1a | Vnútorná nastenná jednotka PC09SQ.NSJ výkon: -chladenie/kúrenie 2,5/3,2kW prietok vzduchu: 9,1/7,6/5/3 mᵌ /min rozmer jednotky: 837x308x189 mm, 8,7k, odvlhčenie: 1,1 l/h, odvod kondenzu 21,5/16 mm, chlad. potrubie -kvap./plyn: 6,35/9,52 mm | ks | 1 | [5 empty] | znížená | 0 | 0 | 0 | 0 | 0 | 0 | 16 | K | 2 | ROZPOCET | 0 | 0 | 0 | 0 | 0 | 2 | 0 | 16 | 880005984
25 | K | 4.1b | Vnútorná nástenná jednotka PC12SQ.NSJ výkon: -chladenie/kúrenie 3,5/3,8kW prietok vzduchu: 9,6/8,1/5/3 mᵌ /min rozmer jednotky: 837x308x189 mm, 8,7kg odvlhčenie: 1,2 l/h, odvod kondenzu 21,5/16 mm chlad. potrubie -kvap./plyn: 6,35/9,52 mm | ks | 3 | [5 empty] | znížená | 0 | 0 | 0 | 0 | 0 | 0 | 16 | K | 2 | ROZPOCET | 0 | 0 | 0 | 0 | 0 | 2 | 0 | 16 | 752772360
26 | K | 4.1c | Vonkajšia kondenzačná jednotka Multi F typ MU5R30 U40 výkon: chlad./kúrenie 10,6/12,1kW el. napojenie: 1f, 220-240V, 50 Hz el. príkon: -chlad./kúrenie 3,4/3,6kW napájací kábel: CYKY 3Cx4,0 mm² komunikačný kábel: 5x1,5 mm² | ks | 1 | [5 empty] | znížená | 0 | 0 | 0 | 0 | 0 | 0 | 16 | K | 2 | ROZPOCET | 0 | 0 | 0 | 0 | 0 | 2 | 0 | 16 | -422022730
27 | K | 4.1d | Typizovaná konzola LG na stenu | ks | 1 | [5 empty] | znížená | 0 | 0 | 0 | 0 | 0 | 0 | 16 | K | 2 | ROZPOCET | 0 | 0 | 0 | 0 | 0 | 2 | 0 | 16 | -28024928
28 | K | 4.1e | Cu potrubie s izoláciou + prepojovací kábel | m | 40 | [5 empty] | znížená | 0 | 0 | 0 | 0 | 0 | 0 | 16 | K | 2 | ROZPOCET | 0 | 0 | 0 | 0 | 0 | 2 | 0 | 16 | 505408562
| D | VZT 5 | Zariadenie č. 5 -Klimatizácia kancelárii -m.č. 2.04, 3.04 | [9 empty] | 0 |  | 0 |  | 0 | 2 | D | 0 | ROZPOCET | [6 empty] | 0
| D | 5.1 | Klimatizačné zariadenie LG Multi F | [9 empty] | 0 |  | 0 |  | 0 | 2 | D | 1 | ROZPOCET | [6 empty] | 0
29 | K | 5.1a | Vnútorná kazetová jednotka 4-cestná CT08.R výkon: -chladenie/kúrenie 2,1/2,3kW el. príkon: 20W, 0,4A rozmer jednotky: 570x214x570 mm, 17kg, odvlhčenie: 0,8 l/h, odvod kondenzu 35/22 mm, chlad. potrubie -kvap./plyn: 6,35/9,52 mm | ks | 2 | [5 empty] | znížená | 0 | 0 | 0 | 0 | 0 | 0 | 16 | K | 2 | ROZPOCET | 0 | 0 | 0 | 0 | 0 | 2 | 0 | 16 | 38
30 | K | 5.1b | Vonkajšia kondenzačná jednotka Multi F typ MU2R17 UL0 výkon: chlad./kúrenie 5,4/5,7kW el. napojenie: 1f, 220-240V, 50 Hz el. príkon: -chlad./kúrenie 1,7/1,6kW napájací kábel: CYKY 3Cx2,5 mm² komunikačný kábel: 5x1,5 mm² | ks | 1 | [5 empty] | znížená | 0 | 0 | 0 | 0 | 0 | 0 | 16 | K | 2 | ROZPOCET | 0 | 0 | 0 | 0 | 0 | 2 | 0 | 16 | 1123438007
31 | K | 5.1c | typizovaná konzola LG na stenu Cu potrubie s izoláciou + prepojovací kábel | ks | 1 | [5 empty] | znížená | 0 | 0 | 0 | 0 | 0 | 0 | 16 | K | 2 | ROZPOCET | 0 | 0 | 0 | 0 | 0 | 2 | 0 | 16 | -1699732333
32 | K | 5.1d | Cu potrubie s izoláciou + prepojovací kábel | m | 14 | [5 empty] | znížená | 0 | 0 | 0 | 0 | 0 | 0 | 16 | K | 2 | ROZPOCET | 0 | 0 | 0 | 0 | 0 | 2 | 0 | 16 | 1444605740
| D | OST | Ostatné | [9 empty] | 0 |  | 0 |  | 0 | 4 | D | 0 | ROZPOCET | [6 empty] | 0
33 | K | OS1 | Oživenie, spustenie, zaregulovanie zariadení a zaškolenie obsluhy | kpl | 1 | [5 empty] | znížená | 0 | 0 | 0 | 0 | 0 | 0 | 262144 | K | 1 | ROZPOCET | 0 | 0 | 0 | 0 | 0 | 2 | 0 | 262144 | -436375397
34 | K | OS2 | Zdvíhacie mechanizmy, žeriav | kpl | 1 | [5 empty] | znížená | 0 | 0 | 0 | 0 | 0 | 0 | 262144 | K | 1 | ROZPOCET | 0 | 0 | 0 | 0 | 0 | 2 | 0 | 262144 | 1828405950
35 | K | OS3 | Pracovné plošiny, lešenie | kpl | 1 | [5 empty] | znížená | 0 | 0 | 0 | 0 | 0 | 0 | 262144 | K | 1 | ROZPOCET | 0 | 0 | 0 | 0 | 0 | 2 | 0 | 262144 | -594701413
36 | K | OS4 | Montážny, spojovací, tesniaci a kotviaci materiál | kpl | 1 | [5 empty] | znížená | 0 | 0 | 0 | 0 | 0 | 0 | 262144 | K | 1 | ROZPOCET | 0 | 0 | 0 | 0 | 0 | 2 | 0 | 262144 | 604337347
37 | K | OS5 | Zaobstarávacie a dopravné náklady | kpl | 1 | [5 empty] | znížená | 0 | 0 | 0 | 0 | 0 | 0 | 262144 | K | 1 | ROZPOCET | 0 | 0 | 0 | 0 | 0 | 2 | 0 | 262144 | 1363410237

## SO02 - Prípojka plynu
[9 empty] | >> skryté stĺpce << | [9 empty] | {e61dfdaf-cce8-45ad-b9b7-3c578984b262}
0
| KRYCÍ LIST ROZPOČTU | [8 empty] | v --- nižšie sa nachádzajú doplnkové a pomocné údaje k zostavám --- v | [8 empty] | False
Stavba:
Športová hala OLYMPIA v Nitre
Objekt:
SO02 - Prípojka plynu
| JKSO: |  |  |  |  | ČS:
| Miesto: |  | Nitra |  |  | Dátum: | 8. 7. 2025
| Objednávateľ: |  |  |  |  | IČO:
|  | Športová hala OLYMPIA s.r.o. |  |  |  | IČ DPH:
| Zhotoviteľ: |  |  |  |  | IČO:
IČ DPH:
| Projektant: |  |  |  |  | IČO:
|  | Ing. Stanislav Karas |  |  |  | IČ DPH:
| Spracovateľ: |  |  |  |  | IČO:
IČ DPH:
Poznámka:
| Cena bez DPH | [5 empty] | 0
|  |  | Základ dane |  |  | Sadzba dane | Výška dane
| DPH | základná | 0 |  |  | 23% | 0
|  | znížená | 0 |  |  | 23% | 0
|  | zákl. prenesená | 0 |  |  | 23% | 0
|  | zníž. prenesená | 0 |  |  | 23% | 0
|  | nulová | 0 |  |  | 0% | 0
| Cena s DPH |  |  | v | EUR |  | 0
| Projektant |  |  | Spracovateľ
| Dátum a podpis: |  | Pečiatka | Dátum a podpis: |  |  | Pečiatka
| Objednávateľ |  |  | Zhotoviteľ
| Dátum a podpis: |  | Pečiatka | Dátum a podpis: |  |  | Pečiatka
REKAPITULÁCIA ROZPOČTU
Stavba:
Športová hala OLYMPIA v Nitre
Objekt:
SO02 - Prípojka plynu
Miesto: |  |  | Nitra |  |  | Dátum: | 8. 7. 2025
Objednávateľ: |  |  | Športová hala OLYMPIA s.r.o. |  |  | Projektant: | Ing. Stanislav Karas
Zhotoviteľ: | [5 empty] | Spracovateľ: | 0
Kód dielu - Popis | [6 empty] | Cena celkom [EUR]
Náklady z rozpočtu | [6 empty] | 0 | [12 empty] | -1
| D1 - Práce a dodávky HSV | [5 empty] | 0
| 1 - Zemné práce | [5 empty] | 0
| 4 - Vodorovné konštrukcie | [5 empty] | 0
| 8 - Rúrové vedenie | [5 empty] | 0
| 99 - Presun hmôt HSV | [5 empty] | 0
| D2 - Práce a dodávky PSV | [5 empty] | 0
| 723 - Zdravotechnika - plynovod | [5 empty] | 0
| 734 - Ústredné kúrenie, armatúry. | [5 empty] | 0
| 767 - Konštrukcie doplnkové kovové | [5 empty] | 0
| D3 - Práce a dodávky M | [5 empty] | 0
| 23-M - Montáže potrubia | [5 empty] | 0
| OST - Ostatné | [5 empty] | 0
ROZPOČET
Stavba:
Športová hala OLYMPIA v Nitre
Objekt:
SO02 - Prípojka plynu
Miesto: |  |  | Nitra |  |  | Dátum: | 8. 7. 2025
Objednávateľ: |  |  | Športová hala OLYMPIA s.r.o. |  |  | Projektant: | Ing. Stanislav Karas
Zhotoviteľ: | [5 empty] | Spracovateľ: | 0
PČ | Typ | Kód | Popis | MJ | Množstvo | J.cena [EUR] | Cena celkom [EUR] | Cenová sústava |  |  | DPH | J. Nh [h] | Nh celkom [h] | J. hmotnosť [t] | Hmotnosť celkom [t] | J. suť [t] | Suť Celkom [t]
Náklady z rozpočtu | [6 empty] | 0 | [5 empty] | 115.2633 |  | 18.7791 |  | 0 |  | D | -1 | [7 empty] | 0
| D | D1 | Práce a dodávky HSV |  |  |  | 0 | [5 empty] | 86.0088 |  | 18.7233 |  | 0 | 1 | D | 0 | ROZPOCET | [6 empty] | 0
| D | 1 | Zemné práce |  |  |  | 0 | [5 empty] | 55.3917 |  | 13.098 |  | 0 | 1 | D | 1 | ROZPOCET | [6 empty] | 0
1 | K | 132201101.S | Výkop ryhy do šírky 600 mm v horn.3 do 100 m3 | m3 | 15.84 | [5 empty] | znížená | 2.514 | 39.8218 | 0 | 0 | 0 | 0 | 4 | K | 2 | ROZPOCET | 0 | 0 | 0 | 0 | 0 | 2 | 0 | 4 | 2
2 | K | 132201109.S | Príplatok k cene za lepivosť pri hĺbení rýh šírky do 600 mm zapažených i nezapažených s urovnaním dna v hornine 3 | m3 | 6.336 | [5 empty] | znížená | 0.613 | 3.884 | 0 | 0 | 0 | 0 | 4 | K | 2 | ROZPOCET | 0 | 0 | 0 | 0 | 0 | 2 | 0 | 4 | 4
3 | K | 162201102.S | Vodorovné premiestnenie výkopku z horniny 1-4 nad 20-50m | m3 | 15.84 | [5 empty] | znížená | 0.069 | 1.093 | 0 | 0 | 0 | 0 | 4 | K | 2 | ROZPOCET | 0 | 0 | 0 | 0 | 0 | 2 | 0 | 4 | 6
4 | K | 174101001.S | Zásyp sypaninou so zhutnením jám, šachiet, rýh, zárezov alebo okolo objektov do 100 m3 | m3 | 6.93 | [5 empty] | znížená | 0.242 | 1.6771 | 0 | 0 | 0 | 0 | 4 | K | 2 | ROZPOCET | 0 | 0 | 0 | 0 | 0 | 2 | 0 | 4 | 8
5 | M | 583310001600.S | Kamenivo ťažené hrubé frakcia 16-32 mm | t | 13.098 | [5 empty] | znížená | 0 | 0 | 1 | 13.098 | 0 | 0 | 8 | M | 2 | ROZPOCET | 0 | 0 | 0 | 0 | 0 | 2 | 0 | 4 | 10
6 | K | 175101101.S | Obsyp potrubia sypaninou z vhodných hornín 1 až 4 bez prehodenia sypaniny | m3 | 5.94 | [5 empty] | znížená | 1.501 | 8.9159 | 0 | 0 | 0 | 0 | 4 | K | 2 | ROZPOCET | 0 | 0 | 0 | 0 | 0 | 2 | 0 | 4 | 12
| D | 4 | Vodorovné konštrukcie | [9 empty] | 3.7006 |  | 5.6156 |  | 0 | 1 | D | 1 | ROZPOCET | [6 empty] | 0
7 | K | 451573111.S | Lôžko pod potrubie, stoky a drobné objekty, v otvorenom výkope z piesku a štrkopiesku do 63 mm | m3 | 2.97 | [5 empty] | znížená | 1.246 | 3.7006 | 1.8908 | 5.6156 | 0 | 0 | 4 | K | 2 | ROZPOCET | 0 | 0 | 0 | 0 | 0 | 2 | 0 | 4 | 14
| D | 8 | Rúrové vedenie | [9 empty] | 2.7825 |  | 0.009715 |  | 0 | 1 | D | 1 | ROZPOCET | [6 empty] | 0
8 | K | 899721111.S | Vyhľadávací vodič na potrubí PVC DN do 150 | m | 35 | [5 empty] | znížená | 0.03 | 1.05 | 8.9e-05 | 0.003115 | 0 | 0 | 4 | K | 2 | ROZPOCET | 0 | 0 | 0 | 0 | 0 | 2 | 0 | 4 | 16
9 | M | 844014 | Vodič CE 4mm2 s PE izoláciou a plným Cu jadrom 200m balenie | m | 35 | [5 empty] | znížená | 0 | 0 | 0 | 0 | 0 | 0 | 8 | M | 2 | ROZPOCET | 0 | 0 | 0 | 0 | 0 | 2 | 0 | 4 | 18
10 | K | 899721133.S | Označenie plynovodného potrubia žltou výstražnou fóliou | m | 33 | [5 empty] | znížená | 0.0525 | 1.7325 | 0.0001 | 0.0033 | 0 | 0 | 4 | K | 2 | ROZPOCET | 0 | 0 | 0 | 0 | 0 | 2 | 0 | 4 | 20
11 | M | 283230008300.S | Výstražná fólia PE, š. 300 mm, pre plyn, farba žltá | m | 33 | [5 empty] | znížená | 0 | 0 | 0.0001 | 0.0033 | 0 | 0 | 8 | M | 2 | ROZPOCET | 0 | 0 | 0 | 0 | 0 | 2 | 0 | 4 | 22
| D | 99 | Presun hmôt HSV | [9 empty] | 24.1339 |  | 0 |  | 0 | 1 | D | 1 | ROZPOCET | [6 empty] | 0
12 | K | 998276101.S | Presun hmôt pre rúrové vedenie hĺbené z rúr z plast., hmôt alebo sklolamin. v otvorenom výkope | t | 18.723 | [5 empty] | znížená | 1.289 | 24.1339 | 0 | 0 | 0 | 0 | 4 | K | 2 | ROZPOCET | 0 | 0 | 0 | 0 | 0 | 2 | 0 | 4 | 24
| D | D2 | Práce a dodávky PSV | [9 empty] | 9.1902 |  | 0.017815 |  | 0 | 1 | D | 0 | ROZPOCET | [6 empty] | 0
| D | 723 | Zdravotechnika - plynovod | [9 empty] | 4.4416 |  | 0.014027 |  | 0 | 2 | D | 1 | ROZPOCET | [6 empty] | 0
13 | K | 72315031.S | Úprava Plynomerne - odberné miesto Box Club Stavbár Nitra, vrátane rotačného plynomera G65, DN50 a elektronického prepočítavača MacBAT5 s integrovaným GSM modemom | sub | 1 | [5 empty] | znížená | 0 | 0 | 0 | 0 | 0 | 0 | 16 | K | 2 | ROZPOCET | 0 | 0 | 0 | 0 | 0 | 2 | 0 | 16 | 26
14 | K | 7231503121.S | Ochranná oceľová rúra pre PE, DN50 | m | 1 | [5 empty] | znížená | 0 | 0 | 0 | 0 | 0 | 0 | 16 | K | 2 | ROZPOCET | 0 | 0 | 0 | 0 | 0 | 2 | 0 | 16 | 28
15 | K | 723160206.S | Prípojka k plynomeru spojená na závit bez obchádzky G 6/4 | súb. | 1 | [5 empty] | znížená | 1.9727 | 1.9727 | 0.00628 | 0.00628 | 0 | 0 | 16 | K | 2 | ROZPOCET | 0 | 0 | 0 | 0 | 0 | 2 | 0 | 16 | 30
16 | K | 723160336.S | Prípojka k plynomeru zvarená, rozpierka prípojky G 6/4 | súb. | 1 | [5 empty] | znížená | 0.79436 | 0.79436 | 0.00025408 | 0.00025408 | 0 | 0 | 16 | K | 2 | ROZPOCET | 0 | 0 | 0 | 0 | 0 | 2 | 0 | 16 | 32
17 | K | 723231012.S | Montáž guľového uzáveru plynu priameho G 1 | ks | 1 | [5 empty] | znížená | 0.24021 | 0.24021 | 7.9e-06 | 7.9e-06 | 0 | 0 | 16 | K | 2 | ROZPOCET | 0 | 0 | 0 | 0 | 0 | 2 | 0 | 16 | 34
18 | M | 551340003000 | Guľový uzáver plynu priamy G24, 1" s integrovanou tlakovou zátkou, PN 5, mosadz, IVAR | ks | 1 | [5 empty] | znížená | 0 | 0 | 0.00555 | 0.00555 | 0 | 0 | 32 | M | 2 | ROZPOCET | 0 | 0 | 0 | 0 | 0 | 2 | 0 | 16 | 36
19 | K | 723231015.S | Montáž guľového uzáveru plynu priameho G 5/4 | ks | 2 | [5 empty] | znížená | 0.27334 | 0.54668 | 1.1e-05 | 2.2e-05 | 0 | 0 | 16 | K | 2 | ROZPOCET | 0 | 0 | 0 | 0 | 0 | 2 | 0 | 16 | 38
20 | M | 551340005000.S | Guľový uzáver na plyn 5/4", plnoprietokový s obojstranne predĺženým závitom, niklovaná mosadz | ks | 2 | [5 empty] | znížená | 0 | 0 | 0.00053 | 0.00106 | 0 | 0 | 32 | M | 2 | ROZPOCET | 0 | 0 | 0 | 0 | 0 | 2 | 0 | 16 | 40
21 | K | 723232124.S | Montáž armatúry závitovej s dvoma závitmi, STL regulátor tlaku plynu G 5/4 | súb. | 2 | [5 empty] | znížená | 0 | 0 | 0 | 0 | 0 | 0 | 16 | K | 2 | ROZPOCET | 0 | 0 | 0 | 0 | 0 | 2 | 0 | 16 | 42
22 | M | 55134001061.S | Regulátor tlaku plynu STL/NTL EKB-25, 0,03-0,5 MPa/2 kPa, 25 m3/h | ks | 2 | [5 empty] | znížená | 0 | 0 | 0 | 0 | 0 | 0 | 32 | M | 2 | ROZPOCET | 0 | 0 | 0 | 0 | 0 | 2 | 0 | 16 | 44
23 | K | 723239203.S | Montáž armatúr plynových s dvoma závitmi G 1 ostatné typy | ks | 2 | [5 empty] | znížená | 0.249 | 0.498 | 1.5e-07 | 3e-07 | 0 | 0 | 16 | K | 2 | ROZPOCET | 0 | 0 | 0 | 0 | 0 | 2 | 0 | 16 | 46
24 | M | FM040000B10 | Plynový filter - závitový - 1"; PN 6; 10µm, IVAR.FM | ks | 2 | [5 empty] | znížená | 0 | 0 | 0 | 0 | 0 | 0 | 32 | M | 2 | ROZPOCET | 0 | 0 | 0 | 0 | 0 | 2 | 0 | 16 | 48
25 | K | 723239130.S | Montáž skrinky pre ROMZ | ks | 1 | [5 empty] | znížená | 0 | 0 | 0 | 0 | 0 | 0 | 16 | K | 2 | ROZPOCET | 0 | 0 | 0 | 0 | 0 | 2 | 0 | 16 | 50
26 | M | 55134001062.S | Skrinka pre ROMZ š.1500, v.1800, h.450 mm | ks | 1 | [5 empty] | znížená | 0 | 0 | 0 | 0 | 0 | 0 | 32 | M | 2 | ROZPOCET | 0 | 0 | 0 | 0 | 0 | 2 | 0 | 16 | 52
27 | K | 723261914.S | Montáž plynomera s odvzdušnením a odskúšaním PS-20 | ks | 1 | [5 empty] | znížená | 0.38958 | 0.38958 | 0.0008532 | 0.0008532 | 0 | 0 | 16 | K | 2 | ROZPOCET | 0 | 0 | 0 | 0 | 0 | 2 | 0 | 16 | 54
28 | M | 1 | Podružný plynomer ACTARIS G16MT, DN40 | ks | 1 | [5 empty] | znížená | 0 | 0 | 0 | 0 | 0 | 0 | 32 | M | 2 | ROZPOCET | 0 | 0 | 0 | 0 | 0 | 2 | 0 | 16 | 56
29 | K | 998723201.S | Presun hmôt pre vnútorný plynovod v objektoch výšky do 6 m % 3,566 0,90 | % | 138.31 | [5 empty] | znížená | 0 | 0 | 0 | 0 | 0 | 0 | 16 | K | 2 | ROZPOCET | 0 | 0 | 0 | 0 | 0 | 2 | 0 | 16 | 58
30 | K | 998723293.S | Plynovod, prípl.za presun nad vymedz. najväčšiu dopravnú vzdialenosť do 500 m | % | 138.31 | [5 empty] | znížená | 0 | 0 | 0 | 0 | 0 | 0 | 16 | K | 2 | ROZPOCET | 0 | 0 | 0 | 0 | 0 | 2 | 0 | 16 | 60
| D | 734 | Ústredné kúrenie, armatúry. | [9 empty] | 0.5273 |  | 0.0030588 |  | 0 | 2 | D | 1 | ROZPOCET | [6 empty] | 0
31 | K | 734391114.S | Ostatné horúcovodné armatúry, kondenzačná slučka na privarenie STN 13 7531.1 - zahnuté | ks | 2 | [5 empty] | znížená | 0.19542 | 0.39084 | 0.0007294 | 0.0014588 | 0 | 0 | 16 | K | 2 | ROZPOCET | 0 | 0 | 0 | 0 | 0 | 2 | 0 | 16 | 62
32 | K | 734421160.S | Montáž tlakomeru deformačného kruhového 0-160 kPa priemer 100 | ks | 1 | [5 empty] | znížená | 0 | 0 | 0 | 0 | 0 | 0 | 16 | K | 2 | ROZPOCET | 0 | 0 | 0 | 0 | 0 | 2 | 0 | 16 | 64
33 | K | 734421161.S | Montáž tlakomeru deformačného kruhového 0-6 kPa priemer 100 | ks | 1 | [5 empty] | znížená | 0 | 0 | 0 | 0 | 0 | 0 | 16 | K | 2 | ROZPOCET | 0 | 0 | 0 | 0 | 0 | 2 | 0 | 16 | 66
34 | K | ks734424912.S | Kohútik čapový M 20 x 1, 5 | ks | 2 | [5 empty] | znížená | 0.06823 | 0.13646 | 0.0004 | 0.0008 | 0 | 0 | 16 | K | 2 | ROZPOCET | 0 | 0 | 0 | 0 | 0 | 2 | 0 | 16 | 68
35 | M | 551240012200.S | Kohút tlakomerový obyčajný M 20x1,5 mm | ks | 2 | [5 empty] | znížená | 0 | 0 | 0.0004 | 0.0008 | 0 | 0 | 32 | M | 2 | ROZPOCET | 0 | 0 | 0 | 0 | 0 | 2 | 0 | 16 | 70
36 | K | 998734201.S | Presun hmôt pre armatúry v objektoch výšky do 6 m | % | 3.15 | [5 empty] | znížená | 0 | 0 | 0 | 0 | 0 | 0 | 16 | K | 2 | ROZPOCET | 0 | 0 | 0 | 0 | 0 | 2 | 0 | 16 | 72
37 | K | 998734293.S | Armatúry, prípl.za presun nad vymedz. najväčšiu dopravnú vzdialenosť do 500 m | % | 3.15 | [5 empty] | znížená | 0 | 0 | 0 | 0 | 0 | 0 | 16 | K | 2 | ROZPOCET | 0 | 0 | 0 | 0 | 0 | 2 | 0 | 16 | 74
| D | 767 | Konštrukcie doplnkové kovové | [9 empty] | 4.2213 |  | 0.00072854 |  | 0 | 2 | D | 1 | ROZPOCET | [6 empty] | 0
38 | K | 767995101.S | Montáž ostatných atypických kovových stavebných doplnkových konštrukcií do 5 kg | kg | 10 | [5 empty] | znížená | 0.42213 | 4.2213 | 7.2854e-05 | 0.00072854 | 0 | 0 | 16 | K | 2 | ROZPOCET | 0 | 0 | 0 | 0 | 0 | 2 | 0 | 16 | 76
39 | M | 33950041 | Závesy a konzoly pre zavesenie potrubí | sub | 1 | [5 empty] | znížená | 0 | 0 | 0 | 0 | 0 | 0 | 32 | M | 2 | ROZPOCET | 0 | 0 | 0 | 0 | 0 | 2 | 0 | 16 | 78
40 | K | 998767201.S | Presun hmôt pre kovové stavebné doplnkové konštrukcie v objektoch výšky do 6 m | % | 3.635 | [5 empty] | znížená | 0 | 0 | 0 | 0 | 0 | 0 | 16 | K | 2 | ROZPOCET | 0 | 0 | 0 | 0 | 0 | 2 | 0 | 16 | 80
41 | K | 998767293.S | Kovové stav.dopln.konštr., prípl.za presun nad najväčšiu dopr. vzdial. do 500 m | % | 3.635 | [5 empty] | znížená | 0 | 0 | 0 | 0 | 0 | 0 | 16 | K | 2 | ROZPOCET | 0 | 0 | 0 | 0 | 0 | 2 | 0 | 16 | 82
| D | D3 | Práce a dodávky M | [9 empty] | 20.0644 |  | 0.037999 |  | 0 | 1 | D | 0 | ROZPOCET | [6 empty] | 0
| D | 23-M | Montáže potrubia | [9 empty] | 20.0644 |  | 0.037999 |  | 0 | 3 | D | 1 | ROZPOCET | [6 empty] | 0
42 | K | 230120095.S | Montáž vývodu signalizačného vodiča ks 1,000 4,34 | ks | 1 | [5 empty] | znížená | 0.07236 | 0.07236 | 0.00021 | 0.00021 | 0 | 0 | 64 | K | 2 | ROZPOCET | 0 | 0 | 0 | 0 | 0 | 2 | 0 | 64 | 84
43 | M | 345510001800.S | Autozásuvka, 7 pólová, 12 V, DIN/ISO 1724, nárazuvzdorný plast | ks | 1 | [5 empty] | znížená | 0 | 0 | 0.00021 | 0.00021 | 0 | 0 | 256 | M | 2 | ROZPOCET | 0 | 0 | 0 | 0 | 0 | 2 | 0 | 64 | 86
44 | K | 230201136.S | Montáž plynového potrubia z dvojvsrtvového PE 100 SDR11 zváraných elektrotvarovkami D 32x3,0 mm | m | 7 | [5 empty] | znížená | 0.016 | 0.112 | 0 | 0 | 0 | 0 | 64 | K | 2 | ROZPOCET | 0 | 0 | 0 | 0 | 0 | 2 | 0 | 64 | 88
45 | M | 286130035900.S | Rúra HDPE na plyn PE100 SDR11 32x3,0x100 m | m | 7 | [5 empty] | znížená | 0 | 0 | 0.00027 | 0.00189 | 0 | 0 | 256 | M | 2 | ROZPOCET | 0 | 0 | 0 | 0 | 0 | 2 | 0 | 64 | 90
46 | M | 286110016380 | Flexibilná drenážna rúra ACO Flex PVC-U, DN 65, SN4, bez perforácie, žltá, dĺ. 50 m | m | 7 | [5 empty] | znížená | 0 | 0 | 0.00021 | 0.00147 | 0 | 0 | 256 | M | 2 | ROZPOCET | 0 | 0 | 0 | 0 | 0 | 2 | 0 | 64 | 92
47 | K | 230201145.S | Montáž plynového potrubia z dvojvsrtvového PE 100 SDR11 zváraných elektrotvarovkami D 63x5,8 mm | m | 24 | [5 empty] | znížená | 0.026 | 0.624 | 0 | 0 | 0 | 0 | 64 | K | 2 | ROZPOCET | 0 | 0 | 0 | 0 | 0 | 2 | 0 | 64 | 94
48 | M | 286130036200.S | Rúra HDPE na plyn PE100 SDR11 63x5,8x100 m | m | 24 | [5 empty] | znížená | 0 | 0 | 0.00104 | 0.02496 | 0 | 0 | 256 | M | 2 | ROZPOCET | 0 | 0 | 0 | 0 | 0 | 2 | 0 | 64 | 96
49 | K | 230203003 | Montáž objímky UB presuvnej PE 100 SDR 11 D 32 mm | ks | 1 | [5 empty] | znížená | 0.222 | 0.222 | 0 | 0 | 0 | 0 | 64 | K | 2 | ROZPOCET | 0 | 0 | 0 | 0 | 0 | 2 | 0 | 64 | 98
50 | M | 286530177500 | Presuvná objímka, elektrotvarovka UB PE 100 SDR 11 D 32 mm, FRIALEN | ks | 1 | [5 empty] | znížená | 0 | 0 | 0.00064 | 0.00064 | 0 | 0 | 256 | M | 2 | ROZPOCET | 0 | 0 | 0 | 0 | 0 | 2 | 0 | 64 | 100
51 | K | 230203006 | Montáž objímky UB presuvnej PE 100 SDR 11 D 63 mm | ks | 2 | [5 empty] | znížená | 0.312 | 0.624 | 0 | 0 | 0 | 0 | 64 | K | 2 | ROZPOCET | 0 | 0 | 0 | 0 | 0 | 2 | 0 | 64 | 102
52 | M | 286530177800 | Presuvná objímka, elektrotvarovka UB PE 100 SDR 11 D 63 mm, FRIALEN | ks | 2 | [5 empty] | znížená | 0 | 0 | 0.00023 | 0.00046 | 0 | 0 | 256 | M | 2 | ROZPOCET | 0 | 0 | 0 | 0 | 0 | 2 | 0 | 64 | 104
53 | K | 230203182 | Montáž kolena W90° elektrotvarovkového PE 100 SDR 11 D 32 mm | ks | 1 | [5 empty] | znížená | 0.25 | 0.25 | 0 | 0 | 0 | 0 | 64 | K | 2 | ROZPOCET | 0 | 0 | 0 | 0 | 0 | 2 | 0 | 64 | 106
54 | M | 286530186900 | Koleno 90° elektrotvarovkové W 90° PE 100 SDR 11 D 32 mm, FRIALEN ks 1,000 10,69 | ks | 1 | [5 empty] | znížená | 0 | 0 | 7e-05 | 7e-05 | 0 | 0 | 256 | M | 2 | ROZPOCET | 0 | 0 | 0 | 0 | 0 | 2 | 0 | 64 | 108
55 | K | 230203239 | Montáž armatúry DAA (Kit) prípojkovej navŕtavacej s predĺženou odbočkou PE 100 SDR 11 D 63/32 mm | ks | 1 | [5 empty] | znížená | 0.412 | 0.412 | 0 | 0 | 0 | 0 | 64 | K | 2 | ROZPOCET | 0 | 0 | 0 | 0 | 0 | 2 | 0 | 64 | 110
56 | M | 286530158700 | Prípojková navŕtavacia armatúra s predĺženou odbočkou, elektrotvarovka DAA (Kit) PE 100 SDR 11 D 63/32 mm, FRIALEN | ks | 1 | [5 empty] | znížená | 0 | 0 | 0.00055 | 0.00055 | 0 | 0 | 256 | M | 2 | ROZPOCET | 0 | 0 | 0 | 0 | 0 | 2 | 0 | 64 | 112
57 | K | 230203406 | Montáž elektrotvaroviek MV klenuté dno PE 100 SDR11 D 63 mm | ks | 1 | [5 empty] | znížená | 0.18632 | 0.18632 | 0 | 0 | 0 | 0 | 64 | K | 2 | ROZPOCET | 0 | 0 | 0 | 0 | 0 | 2 | 0 | 64 | 114
58 | M | 286530173700 | Elektrotvarovkové klenuté dno MV PE 100 SDR 11 D 63 mm, FRIALEN | ks | 1 | [5 empty] | znížená | 0 | 0 | 0.00021 | 0.00021 | 0 | 0 | 256 | M | 2 | ROZPOCET | 0 | 0 | 0 | 0 | 0 | 2 | 0 | 64 | 116
59 | K | 230203562 | Montáž USTR prechodka PE/oceľ PE100 SDR11 D32/DN25mm | ks | 1 | [5 empty] | znížená | 0.596 | 0.596 | 5.078e-05 | 5.078e-05 | 0 | 0 | 64 | K | 2 | ROZPOCET | 0 | 0 | 0 | 0 | 0 | 2 | 0 | 64 | 118
60 | M | 286220031000 | Prechodka USTR PE/oceľ PE 100 SDR 11 D/DN 32/25, FRIALEN | ks | 1 | [5 empty] | znížená | 0 | 0 | 0.00112 | 0.00112 | 0 | 0 | 256 | M | 2 | ROZPOCET | 0 | 0 | 0 | 0 | 0 | 2 | 0 | 64 | 120
61 | K | 230220011.S | Montáž orientačného stĺpika | ks | 2 | [5 empty] | znížená | 0.449 | 0.898 | 0 | 0 | 0 | 0 | 64 | K | 2 | ROZPOCET | 0 | 0 | 0 | 0 | 0 | 2 | 0 | 64 | 122
62 | M | VK14071 | Plynárenský orientačný stĺpik oceľový, s PE ochranou a fóliou, bez betónovej pätky výška 2250mm, MIVA | ks | 2 | [5 empty] | znížená | 0 | 0 | 0 | 0 | 0 | 0 | 256 | M | 2 | ROZPOCET | 0 | 0 | 0 | 0 | 0 | 2 | 0 | 64 | 124
63 | M | 8443041 | Plynárenská označovacia tabuľka s objímkou typ B malá rozmer 105x110mm, MIVA | ks | 2 | [5 empty] | znížená | 0 | 0 | 0 | 0 | 0 | 0 | 256 | M | 2 | ROZPOCET | 0 | 0 | 0 | 0 | 0 | 2 | 0 | 64 | 126
64 | K | 230230046.S | Hlavná tlaková skúška vzduchom 4,0 MPa DN 50 | m | 31 | [5 empty] | znížená | 0.012 | 0.372 | 0 | 0 | 0 | 0 | 64 | K | 2 | ROZPOCET | 0 | 0 | 0 | 0 | 0 | 2 | 0 | 64 | 128
65 | K | 230230076.S | Čistenie potrubí DN 200 | m | 31 | [5 empty] | znížená | 0.011 | 0.341 | 0 | 0 | 0 | 0 | 64 | K | 2 | ROZPOCET | 0 | 0 | 0 | 0 | 0 | 2 | 0 | 64 | 130
66 | K | 230230122.S | Príprava na tlakovú skúšku vzduchom a vodou do 4 MPa | úsek | 1 | [5 empty] | znížená | 6.2098 | 6.2098 | 0 | 0 | 0 | 0 | 64 | K | 2 | ROZPOCET | 0 | 0 | 0 | 0 | 0 | 2 | 0 | 64 | 132
67 | K | 230230201 | Príprava na odstránenie plynu z potrubia dusíkom | úsek | 1 | [5 empty] | znížená | 3.3569 | 3.3569 | 4.29e-05 | 4.29e-05 | 0 | 0 | 64 | K | 2 | ROZPOCET | 0 | 0 | 0 | 0 | 0 | 2 | 0 | 64 | 134
68 | K | 230230212.S | Odstránenie plynu z potrubia dusíkom DN 80 | m | 31 | [5 empty] | znížená | 0.01399 | 0.43369 | 7.6863e-05 | 0.0023827 | 0 | 0 | 64 | K | 2 | ROZPOCET | 0 | 0 | 0 | 0 | 0 | 2 | 0 | 64 | 136
69 | K | 230230292.S | Napustenie potrubia OPZ | m | 31 | [5 empty] | znížená | 0.06014 | 1.8643 | 0 | 0 | 0 | 0 | 64 | K | 2 | ROZPOCET | 0 | 0 | 0 | 0 | 0 | 2 | 0 | 64 | 138
70 | K | 230250002.S | Montáž kontrolného vývodu napäťového zemného KVZ | ks | 1 | [5 empty] | znížená | 3.49 | 3.49 | 0.0037327 | 0.0037327 | 0 | 0 | 64 | K | 2 | ROZPOCET | 0 | 0 | 0 | 0 | 0 | 2 | 0 | 64 | 140
| D | OST | Ostatné | [9 empty] | 0 |  | 0 |  | 0 | 4 | D | 1 | ROZPOCET | [6 empty] | 0
71 | K | HZS001 | Revízie | súb | 1 | [5 empty] | znížená | 0 | 0 | 0 | 0 | 0 | 0 | 262144 | K | 2 | ROZPOCET | 0 | 0 | 0 | 0 | 0 | 2 | 0 | 262144 | 142
72 | K | HZS006 | Vypracovanie konštrukčnej dokumentácie a zabezpečenie osvedčenia OPO | sub | 1 | [5 empty] | znížená | 0 | 0 | 0 | 0 | 0 | 0 | 262144 | K | 2 | ROZPOCET | 0 | 0 | 0 | 0 | 0 | 2 | 0 | 262144 | 144
73 | K | HZS003 | Úradná skúška - účasť TI | súb. | 1 | [5 empty] | znížená | 0 | 0 | 0 | 0 | 0 | 0 | 262144 | K | 2 | ROZPOCET | 0 | 0 | 0 | 0 | 0 | 2 | 0 | 262144 | 146

## SO03 - Elektrická prípojka
[9 empty] | >> skryté stĺpce << | [9 empty] | {5b439e7e-f7a9-4439-823f-6becaa5910e0}
0
| KRYCÍ LIST ROZPOČTU | [8 empty] | v --- nižšie sa nachádzajú doplnkové a pomocné údaje k zostavám --- v | [8 empty] | False
Stavba:
Športová hala OLYMPIA v Nitre
Objekt:
SO03 - Elektrická prípojka
| JKSO: |  |  |  |  | ČS:
| Miesto: |  | Nitra |  |  | Dátum: | 8. 7. 2025
| Objednávateľ: |  |  |  |  | IČO:
|  | Športová hala OLYMPIA s.r.o. |  |  |  | IČ DPH:
| Zhotoviteľ: |  |  |  |  | IČO:
IČ DPH:
| Projektant: |  |  |  |  | IČO:
|  | Ing. Stanislav Karas |  |  |  | IČ DPH:
| Spracovateľ: |  |  |  |  | IČO:
IČ DPH:
Poznámka:
| Cena bez DPH | [5 empty] | 0
|  |  | Základ dane |  |  | Sadzba dane | Výška dane
| DPH | základná | 0 |  |  | 23% | 0
|  | znížená | 0 |  |  | 23% | 0
|  | zákl. prenesená | 0 |  |  | 23% | 0
|  | zníž. prenesená | 0 |  |  | 23% | 0
|  | nulová | 0 |  |  | 0% | 0
| Cena s DPH |  |  | v | EUR |  | 0
| Projektant |  |  | Spracovateľ
| Dátum a podpis: |  | Pečiatka | Dátum a podpis: |  |  | Pečiatka
| Objednávateľ |  |  | Zhotoviteľ
| Dátum a podpis: |  | Pečiatka | Dátum a podpis: |  |  | Pečiatka
REKAPITULÁCIA ROZPOČTU
Stavba:
Športová hala OLYMPIA v Nitre
Objekt:
SO03 - Elektrická prípojka
Miesto: |  |  | Nitra |  |  | Dátum: | 8. 7. 2025
Objednávateľ: |  |  | Športová hala OLYMPIA s.r.o. |  |  | Projektant: | Ing. Stanislav Karas
Zhotoviteľ: | [5 empty] | Spracovateľ: | 0
Kód dielu - Popis | [6 empty] | Cena celkom [EUR]
Náklady z rozpočtu | [6 empty] | 0 | [12 empty] | -1
| M - Práce a dodávky M | [5 empty] | 0
| 21-M - Elektromontáže | [5 empty] | 0
| 46-M - Zemné práce pri extr.mont.prácach | [5 empty] | 0
| OST - Ostatné | [5 empty] | 0
ROZPOČET
Stavba:
Športová hala OLYMPIA v Nitre
Objekt:
SO03 - Elektrická prípojka
Miesto: |  |  | Nitra |  |  | Dátum: | 8. 7. 2025
Objednávateľ: |  |  | Športová hala OLYMPIA s.r.o. |  |  | Projektant: | Ing. Stanislav Karas
Zhotoviteľ: | [5 empty] | Spracovateľ: | 0
PČ | Typ | Kód | Popis | MJ | Množstvo | J.cena [EUR] | Cena celkom [EUR] | Cenová sústava |  |  | DPH | J. Nh [h] | Nh celkom [h] | J. hmotnosť [t] | Hmotnosť celkom [t] | J. suť [t] | Suť Celkom [t]
Náklady z rozpočtu | [6 empty] | 0 | [5 empty] | 0 |  | 8.478 |  | 0 |  | D | -1 | [7 empty] | 0
| D | M | Práce a dodávky M |  |  |  | 0 | [5 empty] | 0 |  | 8.478 |  | 0 | 3 | D | 0 | ROZPOCET | [6 empty] | 0
| D | 21-M | Elektromontáže |  |  |  | 0 | [5 empty] | 0 |  | 0.662 |  | 0 | 3 | D | 1 | ROZPOCET | [6 empty] | 0
1 | K | 1 | Chránička delená elektroinštalačná, uložená voľne | m | 75 | [5 empty] | znížená | 0 | 0 | 0 | 0 | 0 | 0 | 64 | K | 2 | ROZPOCET | 0 | 0 | 0 | 0 | 0 | 2 | 0 | 64 | 4
2 | M | 2 | Chránička delená KOPODUR KD 09200 FC, čierna, DN 200, HDPE, KOPOS | m | 75 | [5 empty] | znížená | 0 | 0 | 0.00148 | 0.111 | 0 | 0 | 256 | M | 2 | ROZPOCET | 0 | 0 | 0 | 0 | 0 | 2 | 0 | 64 | 6
3 | K | 3 | Ukončenie vodičov v rozvádzač. vrátane zapojenia a vodičovej koncovky do 120 mm2 | ks | 6 | [5 empty] | znížená | 0 | 0 | 0 | 0 | 0 | 0 | 64 | K | 2 | ROZPOCET | 0 | 0 | 0 | 0 | 0 | 2 | 0 | 64 | 8
4 | M | 4 | Káblové oko hliníkové lisovacie 120 Al 617144 | ks | 6 | [5 empty] | znížená | 0 | 0 | 0.00016667 | 0.001 | 0 | 0 | 256 | M | 2 | ROZPOCET | 0 | 0 | 0 | 0 | 0 | 2 | 0 | 64 | 10
5 | K | 5 | Ukončenie vodičov v rozvádzač. vrátane zapojenia a vodičovej koncovky do 240 mm2 | ks | 14 | [5 empty] | znížená | 0 | 0 | 0 | 0 | 0 | 0 | 64 | K | 2 | ROZPOCET | 0 | 0 | 0 | 0 | 0 | 2 | 0 | 64 | 12
6 | M | 6 | Káblové oko hliníkové lisovacie 240 Al 617210 | ks | 14 | [5 empty] | znížená | 0 | 0 | 0.00028571 | 0.004 | 0 | 0 | 256 | M | 2 | ROZPOCET | 0 | 0 | 0 | 0 | 0 | 2 | 0 | 64 | 14
7 | K | 7 | Poistka nožová veľkost 2 do 400 A 500 V | ks | 3 | [5 empty] | znížená | 0 | 0 | 0 | 0 | 0 | 0 | 64 | K | 2 | ROZPOCET | 0 | 0 | 0 | 0 | 0 | 2 | 0 | 64 | 16
8 | M | 8 | Poistková vložka nožová PNA2 250A gG, veľkosť 2 | ks | 3 | [5 empty] | znížená | 0 | 0 | 0.00033333 | 0.001 | 0 | 0 | 256 | M | 2 | ROZPOCET | 0 | 0 | 0 | 0 | 0 | 2 | 0 | 64 | 18
9 | K | 9 | Skriňa RE plastová, trojfázová, dvojtarifná 1 odberateľ | ks | 1 | [5 empty] | znížená | 0 | 0 | 0 | 0 | 0 | 0 | 64 | K | 2 | ROZPOCET | 0 | 0 | 0 | 0 | 0 | 2 | 0 | 64 | 20
10 | M | 10 | Skriňa elektromerová ER P.M F803 250A 150/5A P0 2x240/240 | ks | 1 | [5 empty] | znížená | 0 | 0 | 0.016 | 0.016 | 0 | 0 | 256 | M | 2 | ROZPOCET | 0 | 0 | 0 | 0 | 0 | 2 | 0 | 64 | 22
11 | K | 11 | Kábel medený uložený pevne CYKY 450/750 V 5x2,5 | m | 45 | [5 empty] | znížená | 0 | 0 | 0 | 0 | 0 | 0 | 64 | K | 2 | ROZPOCET | 0 | 0 | 0 | 0 | 0 | 2 | 0 | 64 | 24
12 | M | 12 | Kábel medený CYKY 5x2,5 mm2 | m | 45 | [5 empty] | znížená | 0 | 0 | 0.00028889 | 0.013 | 0 | 0 | 256 | M | 2 | ROZPOCET | 0 | 0 | 0 | 0 | 0 | 2 | 0 | 64 | 26
13 | K | 13 | Kábel medený silový uložený pevne 1-CYKY 0,6/1 kV 3x240+120 pre vonkajšie práce | m | 45 | [5 empty] | znížená | 0 | 0 | 0 | 0 | 0 | 0 | 64 | K | 2 | ROZPOCET | 0 | 0 | 0 | 0 | 0 | 2 | 0 | 64 | 28
14 | M | 14 | Kábel medený 1-CYKY 3x240+120 mm2 | m | 45 | [5 empty] | znížená | 0 | 0 | 0.0088 | 0.396 | 0 | 0 | 256 | M | 2 | ROZPOCET | 0 | 0 | 0 | 0 | 0 | 2 | 0 | 64 | 30
15 | K | 15 | Kábel hliníkový silový uložený v rúrke 1-AYKY 0,6/1 kV 3x240+120 pre vonkajšie práce | m | 30 | [5 empty] | znížená | 0 | 0 | 0 | 0 | 0 | 0 | 64 | K | 2 | ROZPOCET | 0 | 0 | 0 | 0 | 0 | 2 | 0 | 64 | 32
16 | M | 16 | Kábel hliníkový 1-AYKY 3x240+120 mm2 | m | 30 | [5 empty] | znížená | 0 | 0 | 0.004 | 0.12 | 0 | 0 | 256 | M | 2 | ROZPOCET | 0 | 0 | 0 | 0 | 0 | 2 | 0 | 64 | 34
17 | K | 17 | Murárske výpomoci | % | 20 | [5 empty] | znížená | 0 | 0 | 0 | 0 | 0 | 0 | 64 | K | 2 | ROZPOCET | 0 | 0 | 0 | 0 | 0 | 2 | 0 | 64 | 36
18 | K | 18 | Podružný materiál | % | 5 | [5 empty] | znížená | 0 | 0 | 0 | 0 | 0 | 0 | 64 | K | 2 | ROZPOCET | 0 | 0 | 0 | 0 | 0 | 2 | 0 | 64 | 38
19 | K | 19 | Podiel pridružených výkonov | % | 6 | [5 empty] | znížená | 0 | 0 | 0 | 0 | 0 | 0 | 64 | K | 2 | ROZPOCET | 0 | 0 | 0 | 0 | 0 | 2 | 0 | 64 | 40
| D | 46-M | Zemné práce pri extr.mont.prácach | [9 empty] | 0 |  | 7.816 |  | 0 | 3 | D | 1 | ROZPOCET | [6 empty] | 0
20 | K | 20 | Vytýčenie trasy vonkajšieho silového vedenia,v prehľadnom teréne vedenie NN (tiež v obci) | km | 0.075 | [5 empty] | znížená | 0 | 0 | 0 | 0 | 0 | 0 | 64 | K | 2 | ROZPOCET | 0 | 0 | 0 | 0 | 0 | 2 | 0 | 64 | 42
21 | K | 21 | Hĺbenie káblovej ryhy ručne 35 cm širokej a 80 cm hlbokej, v zemine triedy 3 | m | 120 | [5 empty] | znížená | 0 | 0 | 0 | 0 | 0 | 0 | 64 | K | 2 | ROZPOCET | 0 | 0 | 0 | 0 | 0 | 2 | 0 | 64 | 44
22 | K | 22 | Zriadenie, rekonšt. káblového lôžka z piesku bez zakrytia, v ryhe šír. do 65 cm, hrúbky vrstvy 10 cm | m | 75 | [5 empty] | znížená | 0 | 0 | 0 | 0 | 0 | 0 | 64 | K | 2 | ROZPOCET | 0 | 0 | 0 | 0 | 0 | 2 | 0 | 64 | 46
23 | M | 23 | Drvina vápencová frakcia 0-4 mm | t | 7.8 | [5 empty] | znížená | 0 | 0 | 1 | 7.8 | 0 | 0 | 256 | M | 2 | ROZPOCET | 0 | 0 | 0 | 0 | 0 | 2 | 0 | 64 | 48
24 | K | 24 | Rozvinutie a uloženie výstražnej fólie z PE do ryhy, šírka do 33 cm | m | 75 | [5 empty] | znížená | 0 | 0 | 0 | 0 | 0 | 0 | 64 | K | 2 | ROZPOCET | 0 | 0 | 0 | 0 | 0 | 2 | 0 | 64 | 50
25 | M | 25 | Výstražná fóla PE, šxhr 300x0,08 mm, dĺ. 250 m, farba červená, HAGARD | m | 75 | [5 empty] | znížená | 0 | 0 | 0.00021333 | 0.016 | 0 | 0 | 256 | M | 2 | ROZPOCET | 0 | 0 | 0 | 0 | 0 | 2 | 0 | 64 | 52
26 | K | 26 | Ručný zásyp nezap. káblovej ryhy bez zhutn. zeminy, 35 cm širokej, 80 cm hlbokej v zemine tr. 3 | m | 75 | [5 empty] | znížená | 0 | 0 | 0 | 0 | 0 | 0 | 64 | K | 2 | ROZPOCET | 0 | 0 | 0 | 0 | 0 | 2 | 0 | 64 | 54
27 | K | 27 | Proviz. úprava terénu v zemine tr. 3, aby nerovnosti terénu neboli väčšie ako 2 cm od vodor.hladiny | m2 | 75 | [5 empty] | znížená | 0 | 0 | 0 | 0 | 0 | 0 | 64 | K | 2 | ROZPOCET | 0 | 0 | 0 | 0 | 0 | 2 | 0 | 64 | 56
28 | K | 28 | Podružný materiál | % | 1.692 | [5 empty] | znížená | 0 | 0 | 0 | 0 | 0 | 0 | 64 | K | 2 | ROZPOCET | 0 | 0 | 0 | 0 | 0 | 2 | 0 | 64 | 58
29 | K | 29 | Podiel pridružených výkonov | % | 13.814 | [5 empty] | znížená | 0 | 0 | 0 | 0 | 0 | 0 | 64 | K | 2 | ROZPOCET | 0 | 0 | 0 | 0 | 0 | 2 | 0 | 64 | 60
| D | OST | Ostatné | [9 empty] | 0 |  | 0 |  | 0 | 4 | D | 1 | ROZPOCET | [6 empty] | 0
30 | K | 30 | Východisková revízia | hod | 12 | [5 empty] | znížená | 0 | 0 | 0 | 0 | 0 | 0 | 4 | K | 2 | ROZPOCET | 0 | 0 | 0 | 0 | 0 | 2 | 0 | 4 | 64
31 | K | 31 | Dokumentácia skutočného vyhotovenia | kpl | 1 | [5 empty] | znížená | 0 | 0 | 0 | 0 | 0 | 0 | 4 | K | 2 | ROZPOCET | 0 | 0 | 0 | 0 | 0 | 2 | 0 | 4 | 66

## SO04 - Prípojka vody
[9 empty] | >> skryté stĺpce << | [9 empty] | {353b3453-9b73-496f-b79b-465767a77d0e}
0
| KRYCÍ LIST ROZPOČTU | [8 empty] | v --- nižšie sa nachádzajú doplnkové a pomocné údaje k zostavám --- v | [8 empty] | False
Stavba:
Športová hala OLYMPIA v Nitre
Objekt:
SO04 - Prípojka vody
| JKSO: |  |  |  |  | ČS:
| Miesto: |  | Nitra |  |  | Dátum: | 8. 7. 2025
| Objednávateľ: |  |  |  |  | IČO:
|  | Športová hala OLYMPIA s.r.o. |  |  |  | IČ DPH:
| Zhotoviteľ: |  |  |  |  | IČO:
IČ DPH:
| Projektant: |  |  |  |  | IČO:
|  | Ing. Stanislav Karas |  |  |  | IČ DPH:
| Spracovateľ: |  |  |  |  | IČO:
IČ DPH:
Poznámka:
| Cena bez DPH | [5 empty] | 0
|  |  | Základ dane |  |  | Sadzba dane | Výška dane
| DPH | základná | 0 |  |  | 23% | 0
|  | znížená | 0 |  |  | 23% | 0
|  | zákl. prenesená | 0 |  |  | 23% | 0
|  | zníž. prenesená | 0 |  |  | 23% | 0
|  | nulová | 0 |  |  | 0% | 0
| Cena s DPH |  |  | v | EUR |  | 0
| Projektant |  |  | Spracovateľ
| Dátum a podpis: |  | Pečiatka | Dátum a podpis: |  |  | Pečiatka
| Objednávateľ |  |  | Zhotoviteľ
| Dátum a podpis: |  | Pečiatka | Dátum a podpis: |  |  | Pečiatka
REKAPITULÁCIA ROZPOČTU
Stavba:
Športová hala OLYMPIA v Nitre
Objekt:
SO04 - Prípojka vody
Miesto: |  |  | Nitra |  |  | Dátum: | 8. 7. 2025
Objednávateľ: |  |  | Športová hala OLYMPIA s.r.o. |  |  | Projektant: | Ing. Stanislav Karas
Zhotoviteľ: | [5 empty] | Spracovateľ: | 0
Kód dielu - Popis | [6 empty] | Cena celkom [EUR]
Náklady z rozpočtu | [6 empty] | 0 | [12 empty] | -1
| D1 - Práce a dodávky HSV | [5 empty] | 0
| 1 - Zemné práce | [5 empty] | 0
| 4 - Vodorovné konštrukcie | [5 empty] | 0
| 8 - Rúrové vedenie | [5 empty] | 0
| 99 - Presun hmôt HSV | [5 empty] | 0
| D2 - Práce a dodávky PSV | [5 empty] | 0
| 722 - Zdravotechnika - vnútorný vodovod | [5 empty] | 0
| D3 - Práce a dodávky M | [5 empty] | 0
| 23-M - Montáže potrubia | [5 empty] | 0
ROZPOČET
Stavba:
Športová hala OLYMPIA v Nitre
Objekt:
SO04 - Prípojka vody
Miesto: |  |  | Nitra |  |  | Dátum: | 8. 7. 2025
Objednávateľ: |  |  | Športová hala OLYMPIA s.r.o. |  |  | Projektant: | Ing. Stanislav Karas
Zhotoviteľ: | [5 empty] | Spracovateľ: | 0
PČ | Typ | Kód | Popis | MJ | Množstvo | J.cena [EUR] | Cena celkom [EUR] | Cenová sústava |  |  | DPH | J. Nh [h] | Nh celkom [h] | J. hmotnosť [t] | Hmotnosť celkom [t] | J. suť [t] | Suť Celkom [t]
Náklady z rozpočtu | [6 empty] | 0 | [5 empty] | 43.7606 |  | 8.2735 |  | 0 |  | D | -1 | [7 empty] | 0
| D | D1 | Práce a dodávky HSV |  |  |  | 0 | [5 empty] | 43.0831 |  | 8.2667 |  | 0 | 1 | D | 0 | ROZPOCET | [6 empty] | 0
| D | 1 | Zemné práce |  |  |  | 0 | [5 empty] | 17.8081 |  | 7.144 |  | 0 | 1 | D | 1 | ROZPOCET | [6 empty] | 0
1 | K | 132201101.S | Výkop ryhy do šírky 600 mm v horn.3 do 100 m3 | m3 | 5.4 | [5 empty] | znížená | 2.514 | 13.5756 | 0 | 0 | 0 | 0 | 4 | K | 2 | ROZPOCET | 0 | 0 | 0 | 0 | 0 | 2 | 0 | 4 | 2
2 | K | 132201109.S | Príplatok k cene za lepivosť pri hĺbení rýh šírky do 600 mm zapažených i nezapažených s urovnaním dna v hornine 3 | m3 | 2.16 | [5 empty] | znížená | 0.613 | 1.3241 | 0 | 0 | 0 | 0 | 4 | K | 2 | ROZPOCET | 0 | 0 | 0 | 0 | 0 | 2 | 0 | 4 | 4
3 | K | 162201102.S | Vodorovné premiestnenie výkopku z horniny 1-4 nad 20-50m | m3 | 5.4 | [5 empty] | znížená | 0.069 | 0.3726 | 0 | 0 | 0 | 0 | 4 | K | 2 | ROZPOCET | 0 | 0 | 0 | 0 | 0 | 2 | 0 | 4 | 6
4 | K | 174101001.S | Zásyp sypaninou so zhutnením jám, šachiet, rýh, zárezov alebo okolo objektov do 100 m3 | m3 | 3.78 | [5 empty] | znížená | 0.242 | 0.91476 | 0 | 0 | 0 | 0 | 4 | K | 2 | ROZPOCET | 0 | 0 | 0 | 0 | 0 | 2 | 0 | 4 | 8
5 | M | 583310001600.S | Kamenivo ťažené hrubé frakcia 16-32 mm | t | 7.144 | [5 empty] | znížená | 0 | 0 | 1 | 7.144 | 0 | 0 | 8 | M | 2 | ROZPOCET | 0 | 0 | 0 | 0 | 0 | 2 | 0 | 4 | 10
6 | K | 175101101.S | Obsyp potrubia sypaninou z vhodných hornín 1 až 4 bez prehodenia sypaniny | m3 | 1.08 | [5 empty] | znížená | 1.501 | 1.6211 | 0 | 0 | 0 | 0 | 4 | K | 2 | ROZPOCET | 0 | 0 | 0 | 0 | 0 | 2 | 0 | 4 | 12
| D | 4 | Vodorovné konštrukcie | [9 empty] | 0.67284 |  | 1.021 |  | 0 | 1 | D | 1 | ROZPOCET | [6 empty] | 0
7 | K | 451573111.S | Lôžko pod potrubie, stoky a drobné objekty, v otvorenom výkope z piesku a štrkopiesku do 63 mm | m3 | 0.54 | [5 empty] | znížená | 1.246 | 0.67284 | 1.8908 | 1.021 | 0 | 0 | 4 | K | 2 | ROZPOCET | 0 | 0 | 0 | 0 | 0 | 2 | 0 | 4 | 14
| D | 8 | Rúrové vedenie | [9 empty] | 13.955 |  | 0.1017 |  | 0 | 1 | D | 1 | ROZPOCET | [6 empty] | 0
8 | K | 871221118.S | Montáž vodovodného potrubia z dvojvsrtvového PE 100 SDR11, SDR17 zváraných elektrotvarovkami D 63x5,8 mm | m | 6 | [5 empty] | znížená | 0.026 | 0.156 | 0 | 0 | 0 | 0 | 4 | K | 2 | ROZPOCET | 0 | 0 | 0 | 0 | 0 | 2 | 0 | 4 | 16
9 | M | 286130033700.S | Rúra HDPE na vodu PE100 PN16 SDR11 63x5,8x100 m | m | 6 | [5 empty] | znížená | 0 | 0 | 0.00105 | 0.0063 | 0 | 0 | 8 | M | 2 | ROZPOCET | 0 | 0 | 0 | 0 | 0 | 2 | 0 | 4 | 18
10 | M | 286110016400 | Flexibilná drenážna rúra ACO Flex PVC-U, DN 100, SN4, bez perforácie, žltá, dĺ. 50 m | m | 0.5 | [5 empty] | znížená | 0 | 0 | 0.00036 | 0.00018 | 0 | 0 | 8 | M | 2 | ROZPOCET | 0 | 0 | 0 | 0 | 0 | 2 | 0 | 4 | 20
11 | K | 877221062.S | Montáž elektrotvarovky pre vodovodné potrubia z PE 100 D 63 mm ks 1,000 7,18 | ks | 1 | [5 empty] | znížená | 0.39 | 0.39 | 0 | 0 | 0 | 0 | 4 | K | 2 | ROZPOCET | 0 | 0 | 0 | 0 | 0 | 2 | 0 | 4 | 22
12 | M | 286220005100 | Koleno 90° prechodové PE/mosadz s vonkajším závitom WUN 90° PE 100 SDR 11 D 63/ 2", FRIALEN | ks | 1 | [5 empty] | znížená | 0 | 0 | 0.001 | 0.001 | 0 | 0 | 8 | M | 2 | ROZPOCET | 0 | 0 | 0 | 0 | 0 | 2 | 0 | 4 | 24
13 | K | 877261122.S | Montáž navŕtavacej sedlovej elektrotvarovky pre vodovodné potrubia z PE 100 D 110 mm | ks | 1 | [5 empty] | znížená | 0.58 | 0.58 | 0 | 0 | 0 | 0 | 4 | K | 2 | ROZPOCET | 0 | 0 | 0 | 0 | 0 | 2 | 0 | 4 | 26
14 | M | 286530165600.S | Prípojkový ventil s predĺženou odbočkou, elektrotvarovka PE 100 SDR 11 D 110/63 mm | ks | 1 | [5 empty] | znížená | 0 | 0 | 0.00238 | 0.00238 | 0 | 0 | 8 | M | 2 | ROZPOCET | 0 | 0 | 0 | 0 | 0 | 2 | 0 | 4 | 28
15 | K | 891213111.S | Montáž vodovodnej armatúry na potrubí, ventil hlavný pre prípojky DN 50 | ks | 1 | [5 empty] | znížená | 0.579 | 0.579 | 2e-05 | 2e-05 | 0 | 0 | 4 | K | 2 | ROZPOCET | 0 | 0 | 0 | 0 | 0 | 2 | 0 | 4 | 30
16 | M | 551110006000.S | Guľový uzáver pre vodu 2", niklovaná mosadz | ks | 1 | [5 empty] | znížená | 0 | 0 | 0.00519 | 0.00519 | 0 | 0 | 8 | M | 2 | ROZPOCET | 0 | 0 | 0 | 0 | 0 | 2 | 0 | 4 | 32
17 | K | 892233111.S | Preplach a dezinfekcia vodovodného potrubia DN od 40 do 70 | m | 6 | [5 empty] | znížená | 0.19 | 1.14 | 0 | 0 | 0 | 0 | 4 | K | 2 | ROZPOCET | 0 | 0 | 0 | 0 | 0 | 2 | 0 | 4 | 34
18 | K | 892241111.S | Ostatné práce na rúrovom vedení, tlakové skúšky vodovodného potrubia DN do 80 | m | 6 | [5 empty] | znížená | 0.041 | 0.246 | 0 | 0 | 0 | 0 | 4 | K | 2 | ROZPOCET | 0 | 0 | 0 | 0 | 0 | 2 | 0 | 4 | 36
19 | K | 892372111.S | Zabezpečenie koncov vodovodného potrubia pri tlakových skúškach DN do 300 | ks | 1 | [5 empty] | znížená | 9.58 | 9.58 | 0.015817 | 0.015817 | 0 | 0 | 4 | K | 2 | ROZPOCET | 0 | 0 | 0 | 0 | 0 | 2 | 0 | 4 | 38
20 | K | 899401111.S | Osadenie poklopu liatinového ventilového | ks | 1 | [5 empty] | znížená | 0.729 | 0.729 | 0.061402 | 0.061402 | 0 | 0 | 4 | K | 2 | ROZPOCET | 0 | 0 | 0 | 0 | 0 | 2 | 0 | 4 | 40
21 | M | 552410000300.S | Poklop ventilový pre vodu, plyn | ks | 1 | [5 empty] | znížená | 0 | 0 | 0.0075 | 0.0075 | 0 | 0 | 8 | M | 2 | ROZPOCET | 0 | 0 | 0 | 0 | 0 | 2 | 0 | 4 | 42
22 | K | 899721111.S | Vyhľadávací vodič na potrubí PVC DN do 150 | m | 8 | [5 empty] | znížená | 0.03 | 0.24 | 8.9e-05 | 0.000712 | 0 | 0 | 4 | K | 2 | ROZPOCET | 0 | 0 | 0 | 0 | 0 | 2 | 0 | 4 | 44
23 | M | 8440,14 | Vodič CE 4mm2 s PE izoláciou a plným Cu jadrom 200m balenie | m | 8 | [5 empty] | znížená | 0 | 0 | 0 | 0 | 0 | 0 | 8 | M | 2 | ROZPOCET | 0 | 0 | 0 | 0 | 0 | 2 | 0 | 4 | 46
24 | K | 899721131.S | Označenie vodovodného potrubia bielou výstražnou fóliou | m | 6 | [5 empty] | znížená | 0.0525 | 0.315 | 0.0001 | 0.0006 | 0 | 0 | 4 | K | 2 | ROZPOCET | 0 | 0 | 0 | 0 | 0 | 2 | 0 | 4 | 48
25 | M | 283230008100.S | Výstražná fólia PE, š. 300 mm, pre vodovod, farba modrá | m | 6 | [5 empty] | znížená | 0 | 0 | 0.0001 | 0.0006 | 0 | 0 | 8 | M | 2 | ROZPOCET | 0 | 0 | 0 | 0 | 0 | 2 | 0 | 4 | 50
| D | 99 | Presun hmôt HSV | [9 empty] | 10.6471 |  | 0 |  | 0 | 1 | D | 1 | ROZPOCET | [6 empty] | 0
26 | K | 998276101.S | Presun hmôt pre rúrové vedenie hĺbené z rúr z plast., hmôt alebo sklolamin. v otvorenom výkope | t | 8.26 | [5 empty] | znížená | 1.289 | 10.6471 | 0 | 0 | 0 | 0 | 4 | K | 2 | ROZPOCET | 0 | 0 | 0 | 0 | 0 | 2 | 0 | 4 | 52
| D | D2 | Práce a dodávky PSV | [9 empty] | 0.42516 |  | 0.0052597 |  | 0 | 1 | D | 0 | ROZPOCET | [6 empty] | 0
| D | 722 | Zdravotechnika - vnútorný vodovod | [9 empty] | 0.42516 |  | 0.0052597 |  | 0 | 2 | D | 1 | ROZPOCET | [6 empty] | 0
27 | K | 722221035.S | Montáž guľového kohúta závitového priameho pre vodu G 2 | ks | 1 | [5 empty] | znížená | 0.42516 | 0.42516 | 6.9728e-05 | 6.9728e-05 | 0 | 0 | 16 | K | 2 | ROZPOCET | 0 | 0 | 0 | 0 | 0 | 2 | 0 | 16 | 54
28 | M | 551110006000.S | Guľový uzáver pre vodu 2", niklovaná mosadz | ks | 1 | [5 empty] | znížená | 0 | 0 | 0.00519 | 0.00519 | 0 | 0 | 32 | M | 2 | ROZPOCET | 0 | 0 | 0 | 0 | 0 | 2 | 0 | 16 | 56
| D | D3 | Práce a dodávky M | [9 empty] | 0.25236 |  | 0.00152 |  | 0 | 1 | D | 0 | ROZPOCET | [6 empty] | 0
| D | 23-M | Montáže potrubia | [9 empty] | 0.25236 |  | 0.00152 |  | 0 | 3 | D | 1 | ROZPOCET | [6 empty] | 0
29 | K | 230120095.S | Montáž vývodu signalizačného vodiča | ks | 1 | [5 empty] | znížená | 0.07236 | 0.07236 | 0.00021 | 0.00021 | 0 | 0 | 64 | K | 2 | ROZPOCET | 0 | 0 | 0 | 0 | 0 | 2 | 0 | 64 | 58
30 | M | 345510001800.S | Autozásuvka, 7 pólová, 12 V, DIN/ISO 1724, nárazuvzdorný plast | ks | 1 | [5 empty] | znížená | 0 | 0 | 0.00021 | 0.00021 | 0 | 0 | 256 | M | 2 | ROZPOCET | 0 | 0 | 0 | 0 | 0 | 2 | 0 | 64 | 60
31 | K | 230203444.S | Montáž teleskopickej zemnej súpravy D 63-200-H:1,0-1,6 m | ks | 1 | [5 empty] | znížená | 0.18 | 0.18 | 0 | 0 | 0 | 0 | 64 | K | 2 | ROZPOCET | 0 | 0 | 0 | 0 | 0 | 2 | 0 | 64 | 62
32 | M | 422710000900.S | Zemná súprava teleskopická pre guľový kohút DN 32-50 | ks | 1 | [5 empty] | znížená | 0 | 0 | 0.0011 | 0.0011 | 0 | 0 | 256 | M | 2 | ROZPOCET | 0 | 0 | 0 | 0 | 0 | 2 | 0 | 64 | 64

## SO05 - Prípojka splaškove...
[9 empty] | >> skryté stĺpce << | [9 empty] | {8db66a94-9887-4725-af92-e7460a6cf962}
0
| KRYCÍ LIST ROZPOČTU | [8 empty] | v --- nižšie sa nachádzajú doplnkové a pomocné údaje k zostavám --- v | [8 empty] | False
Stavba:
Športová hala OLYMPIA v Nitre
Objekt:
SO05 - Prípojka splaškovej kanalizácie
| JKSO: |  |  |  |  | ČS:
| Miesto: |  | Nitra |  |  | Dátum: | 8. 7. 2025
| Objednávateľ: |  |  |  |  | IČO:
|  | Športová hala OLYMPIA s.r.o. |  |  |  | IČ DPH:
| Zhotoviteľ: |  |  |  |  | IČO:
IČ DPH:
| Projektant: |  |  |  |  | IČO:
|  | Ing. Stanislav Karas |  |  |  | IČ DPH:
| Spracovateľ: |  |  |  |  | IČO:
IČ DPH:
Poznámka:
| Cena bez DPH | [5 empty] | 0
|  |  | Základ dane |  |  | Sadzba dane | Výška dane
| DPH | základná | 0 |  |  | 23% | 0
|  | znížená | 0 |  |  | 23% | 0
|  | zákl. prenesená | 0 |  |  | 23% | 0
|  | zníž. prenesená | 0 |  |  | 23% | 0
|  | nulová | 0 |  |  | 0% | 0
| Cena s DPH |  |  | v | EUR |  | 0
| Projektant |  |  | Spracovateľ
| Dátum a podpis: |  | Pečiatka | Dátum a podpis: |  |  | Pečiatka
| Objednávateľ |  |  | Zhotoviteľ
| Dátum a podpis: |  | Pečiatka | Dátum a podpis: |  |  | Pečiatka
REKAPITULÁCIA ROZPOČTU
Stavba:
Športová hala OLYMPIA v Nitre
Objekt:
SO05 - Prípojka splaškovej kanalizácie
Miesto: |  |  | Nitra |  |  | Dátum: | 8. 7. 2025
Objednávateľ: |  |  | Športová hala OLYMPIA s.r.o. |  |  | Projektant: | Ing. Stanislav Karas
Zhotoviteľ: | [5 empty] | Spracovateľ: | 0
Kód dielu - Popis | [6 empty] | Cena celkom [EUR]
Náklady z rozpočtu | [6 empty] | 0 | [12 empty] | -1
| D1 - Práce a dodávky HSV | [5 empty] | 0
| 1 - Zemné práce | [5 empty] | 0
| 4 - Vodorovné konštrukcie | [5 empty] | 0
| 8 - Rúrové vedenie | [5 empty] | 0
| 99 - Presun hmôt HSV | [5 empty] | 0
ROZPOČET
Stavba:
Športová hala OLYMPIA v Nitre
Objekt:
SO05 - Prípojka splaškovej kanalizácie
Miesto: |  |  | Nitra |  |  | Dátum: | 8. 7. 2025
Objednávateľ: |  |  | Športová hala OLYMPIA s.r.o. |  |  | Projektant: | Ing. Stanislav Karas
Zhotoviteľ: | [5 empty] | Spracovateľ: | 0
PČ | Typ | Kód | Popis | MJ | Množstvo | J.cena [EUR] | Cena celkom [EUR] | Cenová sústava |  |  | DPH | J. Nh [h] | Nh celkom [h] | J. hmotnosť [t] | Hmotnosť celkom [t] | J. suť [t] | Suť Celkom [t]
Náklady z rozpočtu | [6 empty] | 0 | [5 empty] | 405.1232 |  | 96.6239 |  | 0 |  | D | -1 | [7 empty] | 0
| D | D1 | Práce a dodávky HSV |  |  |  | 0 | [5 empty] | 405.1232 |  | 96.6239 |  | 0 | 1 | D | 0 | ROZPOCET | [6 empty] | 0
| D | 1 | Zemné práce |  |  |  | 0 | [5 empty] | 249.6038 |  | 88.1884 |  | 0 | 1 | D | 1 | ROZPOCET | [6 empty] | 0
1 | K | 132201101.S | Výkop ryhy do šírky 600 mm v horn.3 do 100 m3 | m3 | 57.6 | [5 empty] | znížená | 2.514 | 144.8064 | 0 | 0 | 0 | 0 | 4 | K | 2 | ROZPOCET | 0 | 0 | 0 | 0 | 0 | 2 | 0 | 4 | 2
2 | K | 132201109.S | Príplatok k cene za lepivosť pri hĺbení rýh šírky do 600 mm zapažených i nezapažených s urovnaním dna v hornine 3 | m3 | 23.04 | [5 empty] | znížená | 0.613 | 14.1235 | 0 | 0 | 0 | 0 | 4 | K | 2 | ROZPOCET | 0 | 0 | 0 | 0 | 0 | 2 | 0 | 4 | 4
3 | K | 151101101.S | Paženie a rozopretie stien rýh pre podzemné vedenie, príložné do 2 m | m2 | 144 | [5 empty] | znížená | 0.249 | 35.856 | 0.026517 | 3.8184 | 0 | 0 | 4 | K | 2 | ROZPOCET | 0 | 0 | 0 | 0 | 0 | 2 | 0 | 4 | 6
4 | K | 151101111.S | Odstránenie paženia rýh pre podzemné vedenie, príložné hĺbky do 2 m | m2 | 144 | [5 empty] | znížená | 0.188 | 27.072 | 0 | 0 | 0 | 0 | 4 | K | 2 | ROZPOCET | 0 | 0 | 0 | 0 | 0 | 2 | 0 | 4 | 8
5 | K | 162201102.S | Vodorovné premiestnenie výkopku z horniny 1-4 nad 20-50m | m3 | 57.6 | [5 empty] | znížená | 0.069 | 3.9744 | 0 | 0 | 0 | 0 | 4 | K | 2 | ROZPOCET | 0 | 0 | 0 | 0 | 0 | 2 | 0 | 4 | 10
6 | K | 174101001.S | Zásyp sypaninou so zhutnením jám, šachiet, rýh, zárezov alebo okolo objektov do 100 m3 | m3 | 44.64 | [5 empty] | znížená | 0.242 | 10.8029 | 0 | 0 | 0 | 0 | 4 | K | 2 | ROZPOCET | 0 | 0 | 0 | 0 | 0 | 2 | 0 | 4 | 12
7 | M | 583310001600.S | Kamenivo ťažené hrubé frakcia 16-32 mm | t | 84.37 | [5 empty] | znížená | 0 | 0 | 1 | 84.37 | 0 | 0 | 8 | M | 2 | ROZPOCET | 0 | 0 | 0 | 0 | 0 | 2 | 0 | 4 | 14
8 | K | 175101101.S | Obsyp potrubia sypaninou z vhodných hornín 1 až 4 bez prehodenia sypaniny | m3 | 8.64 | [5 empty] | znížená | 1.501 | 12.9686 | 0 | 0 | 0 | 0 | 4 | K | 2 | ROZPOCET | 0 | 0 | 0 | 0 | 0 | 2 | 0 | 4 | 16
| D | 4 | Vodorovné konštrukcie | [9 empty] | 5.3827 |  | 8.1682 |  | 0 | 1 | D | 1 | ROZPOCET | [6 empty] | 0
9 | K | 451573111.S | Lôžko pod potrubie, stoky a drobné objekty, v otvorenom výkope z piesku a štrkopiesku do 63 mm | m3 | 4.32 | [5 empty] | znížená | 1.246 | 5.3827 | 1.8908 | 8.1682 | 0 | 0 | 4 | K | 2 | ROZPOCET | 0 | 0 | 0 | 0 | 0 | 2 | 0 | 4 | 18
| D | 8 | Rúrové vedenie | [9 empty] | 30.471 |  | 0.26731 |  | 0 | 1 | D | 1 | ROZPOCET | [6 empty] | 0
10 | K | 871266000.S | Montáž kanalizačného PVC-U potrubia hladkého viacvrstvového DN 100 | m | 11 | [5 empty] | znížená | 0.035 | 0.385 | 8e-06 | 8.8e-05 | 0 | 0 | 4 | K | 2 | ROZPOCET | 0 | 0 | 0 | 0 | 0 | 2 | 0 | 4 | 20
11 | K | 871326004.S | Montáž kanalizačného PVC-U potrubia hladkého viacvrstvového DN 150 | m | 34 | [5 empty] | znížená | 0.043 | 1.462 | 1e-05 | 0.00034 | 0 | 0 | 4 | K | 2 | ROZPOCET | 0 | 0 | 0 | 0 | 0 | 2 | 0 | 4 | 22
12 | M | KGEM160/1 | Rúra PVC-U hladký kanalizačný systém D 160x4,0, dĺ. 1 m, PIPELIFE | ks | 5 | [5 empty] | znížená | 0 | 0 | 0.0022 | 0.011 | 0 | 0 | 8 | M | 2 | ROZPOCET | 0 | 0 | 0 | 0 | 0 | 2 | 0 | 4 | 24
13 | M | KGEM160/2 | Rúra PVC-U hladký kanalizačný systém D 160x4,0, dĺ. 2 m, PIPELIFE | ks | 1 | [5 empty] | znížená | 0 | 0 | 0 | 0 | 0 | 0 | 8 | M | 2 | ROZPOCET | 0 | 0 | 0 | 0 | 0 | 2 | 0 | 4 | 26
14 | M | KGEM160/3 | Rúra PVC-U hladký kanalizačný systém D 160x4,0, dĺ. 3 m, PIPELIFE | ks | 7 | [5 empty] | znížená | 0 | 0 | 0 | 0 | 0 | 0 | 8 | M | 2 | ROZPOCET | 0 | 0 | 0 | 0 | 0 | 2 | 0 | 4 | 28
15 | M | KGEM160/5 | Rúra PVC-U hladký kanalizačný systém D 160x4,0, dĺ. 5 m, PIPELIFE | ks | 4 | [5 empty] | znížená | 0 | 0 | 0.011 | 0.044 | 0 | 0 | 8 | M | 2 | ROZPOCET | 0 | 0 | 0 | 0 | 0 | 2 | 0 | 4 | 30
16 | K | 871356006.S | Montáž kanalizačného PVC-U potrubia hladkého viacvrstvového DN 200 | m | 108 | [5 empty] | znížená | 0.047 | 5.076 | 1.4e-05 | 0.001512 | 0 | 0 | 4 | K | 2 | ROZPOCET | 0 | 0 | 0 | 0 | 0 | 2 | 0 | 4 | 32
17 | K | 877326004.S | Montáž kanalizačného PVC-U kolena DN 150 | ks | 10 | [5 empty] | znížená | 0.215 | 2.15 | 5e-05 | 0.0005 | 0 | 0 | 4 | K | 2 | ROZPOCET | 0 | 0 | 0 | 0 | 0 | 2 | 0 | 4 | 34
18 | M | 286510004400.S | Koleno PVC-U, DN 160x15°, 30°, 45° pre hladký, kanalizačný, gravitačný systém | ks | 7 | [5 empty] | znížená | 0 | 0 | 0.00072 | 0.00504 | 0 | 0 | 8 | M | 2 | ROZPOCET | 0 | 0 | 0 | 0 | 0 | 2 | 0 | 4 | 36
19 | M | 286510004600 | Koleno PVC-U, DN 160x87° hladká pre gravitačnú kanalizáciu KG potrubia, WAVIN | ks | 3 | [5 empty] | znížená | 0 | 0 | 0.00093 | 0.00279 | 0 | 0 | 8 | M | 2 | ROZPOCET | 0 | 0 | 0 | 0 | 0 | 2 | 0 | 4 | 38
20 | K | 877326050.S | Montáž kanalizačnej PVC-U redukcie DN 150/100 | ks | 3 | [5 empty] | znížená | 0.215 | 0.645 | 5e-05 | 0.00015 | 0 | 0 | 4 | K | 2 | ROZPOCET | 0 | 0 | 0 | 0 | 0 | 2 | 0 | 4 | 40
21 | M | 286520010100.S | Redukcia PVC-U DN 150/100 pre hladký, kanalizačný, gravitačný systém | ks | 3 | [5 empty] | znížená | 0 | 0 | 0.0004 | 0.0012 | 0 | 0 | 8 | M | 2 | ROZPOCET | 0 | 0 | 0 | 0 | 0 | 2 | 0 | 4 | 42
22 | K | 877326100.S | Montáž kanalizačnej PVC-U presuvky DN 150 | ks | 3 | [5 empty] | znížená | 0.215 | 0.645 | 5e-05 | 0.00015 | 0 | 0 | 4 | K | 2 | ROZPOCET | 0 | 0 | 0 | 0 | 0 | 2 | 0 | 4 | 44
23 | M | 286510009800.S | Presuvka PVC-U, DN 160 pre hladký, kanalizačný, gravitačný systém | ks | 3 | [5 empty] | znížená | 0 | 0 | 0.00057 | 0.00171 | 0 | 0 | 8 | M | 2 | ROZPOCET | 0 | 0 | 0 | 0 | 0 | 2 | 0 | 4 | 46
24 | K | 877375121.S | Výrez a montáž odbočnej tvarovky na potrubí z kanalizačných rúr z tvrdého PVC DN 300 | ks | 1 | [5 empty] | znížená | 1.271 | 1.271 | 0.000119 | 0.000119 | 0 | 0 | 4 | K | 2 | ROZPOCET | 0 | 0 | 0 | 0 | 0 | 2 | 0 | 4 | 48
25 | M | 11 | Sedlová odbočka PVC KG 315/160 | ks | 1 | [5 empty] | znížená | 0 | 0 | 0 | 0 | 0 | 0 | 8 | M | 2 | ROZPOCET | 0 | 0 | 0 | 0 | 0 | 2 | 0 | 4 | 50
26 | K | 892311000.S | Skúška tesnosti kanalizácie D 150 mm | m | 48 | [5 empty] | znížená | 0.057 | 2.736 | 0 | 0 | 0 | 0 | 4 | K | 2 | ROZPOCET | 0 | 0 | 0 | 0 | 0 | 2 | 0 | 4 | 52
27 | K | 894431134.S | Montáž revíznej šachty z PVC, DN 400/160 (DN šachty/DN potr. ved.), tlak 12,5 t, hĺ. 1600 do 2000mm | ks | 3 | [5 empty] | znížená | 3.527 | 10.581 | 2.6e-05 | 7.8e-05 | 0 | 0 | 4 | K | 2 | ROZPOCET | 0 | 0 | 0 | 0 | 0 | 2 | 0 | 4 | 54
28 | M | 28610003600 | Zberné dno pravé DN 400, vtok/výtok DN 160 (PVC hladká rúra), pre PP revízne šachty s PP korugovaným predĺžením, PIPELIFE | ks | 3 | [5 empty] | znížená | 0 | 0 | 0.0115 | 0.0345 | 0 | 0 | 8 | M | 2 | ROZPOCET | 0 | 0 | 0 | 0 | 0 | 2 | 0 | 4 | 56
29 | M | 286610027000 | Predĺženie DN 400, dĺžka 1,5 m, hladka rúra PVC, pre PP revízne šachty, PIPELIFE | ks | 3 | [5 empty] | znížená | 0 | 0 | 0.01553 | 0.04659 | 0 | 0 | 8 | M | 2 | ROZPOCET | 0 | 0 | 0 | 0 | 0 | 2 | 0 | 4 | 58
30 | M | 286610044900.S | Teleskopická rúra s tesnením, ku kanalizačnej revíznej šachte 425 mm, dĺžka 375 mm, PVC-U | ks | 3 | [5 empty] | znížená | 0 | 0 | 0.00588 | 0.01764 | 0 | 0 | 8 | M | 2 | ROZPOCET | 0 | 0 | 0 | 0 | 0 | 2 | 0 | 4 | 60
31 | K | 899103111.S | Osadenie poklopu liatinového a oceľového vrátane rámu hmotn. nad 100 do 150 kg | ks | 3 | [5 empty] | znížená | 1.21 | 3.63 | 0.0063 | 0.0189 | 0 | 0 | 4 | K | 2 | ROZPOCET | 0 | 0 | 0 | 0 | 0 | 2 | 0 | 4 | 62
32 | M | 552410001100.S | Poklop liatinový okrúhly na teleskopickú rúru DN 425, tr. zaťaženia D400 | ks | 3 | [5 empty] | znížená | 0 | 0 | 0.0246 | 0.0738 | 0 | 0 | 8 | M | 2 | ROZPOCET | 0 | 0 | 0 | 0 | 0 | 2 | 0 | 4 | 64
33 | K | m899721132.S | Označenie kanalizačného potrubia hnedou výstražnou fóliou | m | 36 | [5 empty] | znížená | 0.0525 | 1.89 | 0.0001 | 0.0036 | 0 | 0 | 4 | K | 2 | ROZPOCET | 0 | 0 | 0 | 0 | 0 | 2 | 0 | 4 | 66
34 | M | 283230008200.S | Výstražná fólia PE, š. 300 mm, pre kanalizáciu, farba hnedá | m | 36 | [5 empty] | znížená | 0 | 0 | 0.0001 | 0.0036 | 0 | 0 | 8 | M | 2 | ROZPOCET | 0 | 0 | 0 | 0 | 0 | 2 | 0 | 4 | 68
| D | 99 | Presun hmôt HSV | [9 empty] | 119.6656 |  | 0 |  | 0 | 1 | D | 1 | ROZPOCET | [6 empty] | 0
35 | K | 998276101.S | Presun hmôt pre rúrové vedenie hĺbené z rúr z plast., hmôt alebo sklolamin. v otvorenom výkope | t | 92.836 | [5 empty] | znížená | 1.289 | 119.6656 | 0 | 0 | 0 | 0 | 4 | K | 2 | ROZPOCET | 0 | 0 | 0 | 0 | 0 | 2 | 0 | 4 | 70

## SO06 - Prípojka dažďovej ...
[9 empty] | >> skryté stĺpce << | [9 empty] | {0b123b59-8cda-42a5-8d49-1779220a718b}
0
| KRYCÍ LIST ROZPOČTU | [8 empty] | v --- nižšie sa nachádzajú doplnkové a pomocné údaje k zostavám --- v | [8 empty] | False
Stavba:
Športová hala OLYMPIA v Nitre
Objekt:
SO06 - Prípojka dažďovej kanalizácie + ORL
| JKSO: |  |  |  |  | ČS:
| Miesto: |  | Nitra |  |  | Dátum: | 8. 7. 2025
| Objednávateľ: |  |  |  |  | IČO:
|  | Športová hala OLYMPIA s.r.o. |  |  |  | IČ DPH:
| Zhotoviteľ: |  |  |  |  | IČO:
IČ DPH:
| Projektant: |  |  |  |  | IČO:
|  | Ing. Stanislav Karas |  |  |  | IČ DPH:
| Spracovateľ: |  |  |  |  | IČO:
IČ DPH:
Poznámka:
| Cena bez DPH | [5 empty] | 0
|  |  | Základ dane |  |  | Sadzba dane | Výška dane
| DPH | základná | 0 |  |  | 23% | 0
|  | znížená | 0 |  |  | 23% | 0
|  | zákl. prenesená | 0 |  |  | 23% | 0
|  | zníž. prenesená | 0 |  |  | 23% | 0
|  | nulová | 0 |  |  | 0% | 0
| Cena s DPH |  |  | v | EUR |  | 0
| Projektant |  |  | Spracovateľ
| Dátum a podpis: |  | Pečiatka | Dátum a podpis: |  |  | Pečiatka
| Objednávateľ |  |  | Zhotoviteľ
| Dátum a podpis: |  | Pečiatka | Dátum a podpis: |  |  | Pečiatka
REKAPITULÁCIA ROZPOČTU
Stavba:
Športová hala OLYMPIA v Nitre
Objekt:
SO06 - Prípojka dažďovej kanalizácie + ORL
Miesto: |  |  | Nitra |  |  | Dátum: | 8. 7. 2025
Objednávateľ: |  |  | Športová hala OLYMPIA s.r.o. |  |  | Projektant: | Ing. Stanislav Karas
Zhotoviteľ: | [5 empty] | Spracovateľ: | 0
Kód dielu - Popis | [6 empty] | Cena celkom [EUR]
Náklady z rozpočtu | [6 empty] | 0 | [12 empty] | -1
| D1 - Práce a dodávky HSV | [5 empty] | 0
| 1 - Zemné práce | [5 empty] | 0
| 3 - Zvislé a kompletné konštrukcie | [5 empty] | 0
| 4 - Vodorovné konštrukcie | [5 empty] | 0
| 8 - Rúrové vedenie | [5 empty] | 0
| 9 - Ostatné konštrukcie a práce-búranie | [5 empty] | 0
| 99 - Presun hmôt HSV | [5 empty] | 0
ROZPOČET
Stavba:
Športová hala OLYMPIA v Nitre
Objekt:
SO06 - Prípojka dažďovej kanalizácie + ORL
Miesto: |  |  | Nitra |  |  | Dátum: | 8. 7. 2025
Objednávateľ: |  |  | Športová hala OLYMPIA s.r.o. |  |  | Projektant: | Ing. Stanislav Karas
Zhotoviteľ: | [5 empty] | Spracovateľ: | 0
PČ | Typ | Kód | Popis | MJ | Množstvo | J.cena [EUR] | Cena celkom [EUR] | Cenová sústava |  |  | DPH | J. Nh [h] | Nh celkom [h] | J. hmotnosť [t] | Hmotnosť celkom [t] | J. suť [t] | Suť Celkom [t]
Náklady z rozpočtu | [6 empty] | 0 | [5 empty] | 1375.9016 |  | 290.8795 |  | 0 |  | D | -1 | [7 empty] | 0
| D | D1 | Práce a dodávky HSV |  |  |  | 0 | [5 empty] | 1375.9016 |  | 290.8795 |  | 0 | 1 | D | 0 | ROZPOCET | [6 empty] | 0
| D | 1 | Zemné práce |  |  |  | 0 | [5 empty] | 890.8569 |  | 251.9248 |  | 0 | 1 | D | 1 | ROZPOCET | [6 empty] | 0
1 | K | 132201101.S | Výkop ryhy do šírky 600 mm v horn.3 do 100 m3 | m3 | 165.24 | [5 empty] | znížená | 2.514 | 415.4134 | 0 | 0 | 0 | 0 | 4 | K | 2 | ROZPOCET | 0 | 0 | 0 | 0 | 0 | 2 | 0 | 4 | 2
2 | K | 132201109.S | Príplatok k cene za lepivosť pri hĺbení rýh šírky do 600 mm zapažených i nezapažených s urovnaním dna v hornine 3 | m3 | 66.096 | [5 empty] | znížená | 0.613 | 40.5168 | 0 | 0 | 0 | 0 | 4 | K | 2 | ROZPOCET | 0 | 0 | 0 | 0 | 0 | 2 | 0 | 4 | 4
3 | K | 133201101.S | Výkop šachty zapaženej, hornina 3 do 100 m3 | m3 | 27.3 | [5 empty] | znížená | 2.961 | 80.8353 | 0 | 0 | 0 | 0 | 4 | K | 2 | ROZPOCET | 0 | 0 | 0 | 0 | 0 | 2 | 0 | 4 | 6
4 | K | 133201109.S | Príplatok k cenám za lepivosť pri hĺbení šachiet zapažených i nezapažených v hornine 3 | m3 | 10.92 | [5 empty] | znížená | 0.447 | 4.8812 | 0 | 0 | 0 | 0 | 4 | K | 2 | ROZPOCET | 0 | 0 | 0 | 0 | 0 | 2 | 0 | 4 | 8
5 | K | 151101101.S | Paženie a rozopretie stien rýh pre podzemné vedenie, príložné do 2 m m2 550,000 4,22 | m | 550 | [5 empty] | znížená | 0.249 | 136.95 | 0.026517 | 14.5843 | 0 | 0 | 4 | K | 2 | ROZPOCET | 0 | 0 | 0 | 0 | 0 | 2 | 0 | 4 | 10
6 | K | 151101111.S | Odstránenie paženia rýh pre podzemné vedenie, príložné hĺbky do 2 m | m2 | 550 | [5 empty] | znížená | 0.188 | 103.4 | 0 | 0 | 0 | 0 | 4 | K | 2 | ROZPOCET | 0 | 0 | 0 | 0 | 0 | 2 | 0 | 4 | 12
7 | K | 151201201.S | Paženie stien výkopu bez rozopretia alebo vzopretia, záťažné hĺbky do 4 m m2 40,200 8,49 | m2 | 40.2 | [5 empty] | znížená | 0.345 | 13.869 | 0.038475 | 1.5467 | 0 | 0 | 4 | K | 2 | ROZPOCET | 0 | 0 | 0 | 0 | 0 | 2 | 0 | 4 | 14
8 | K | 151201901.S | Paženie stien bez rozopretia alebo vzopretia s ponechaním pažín záťažné hĺbky do 4 m | m2 | 40.2 | [5 empty] | znížená | 0.305 | 12.261 | 0.03895 | 1.5658 | 0 | 0 | 4 | K | 2 | ROZPOCET | 0 | 0 | 0 | 0 | 0 | 2 | 0 | 4 | 16
9 | K | 162201102.S | Vodorovné premiestnenie výkopku z horniny 1-4 nad 20-50m | m3 | 165.24 | [5 empty] | znížená | 0.069 | 11.4016 | 0 | 0 | 0 | 0 | 4 | K | 2 | ROZPOCET | 0 | 0 | 0 | 0 | 0 | 2 | 0 | 4 | 18
10 | K | 174101001.S | Zásyp sypaninou so zhutnením jám, šachiet, rýh, zárezov alebo okolo objektov do 100 m3 | m3 | 123.93 | [5 empty] | znížená | 0.242 | 29.9911 | 0 | 0 | 0 | 0 | 4 | K | 2 | ROZPOCET | 0 | 0 | 0 | 0 | 0 | 2 | 0 | 4 | 20
11 | M | 583310001600.S | Kamenivo ťažené hrubé frakcia 16-32 mm | t | 234.228 | [5 empty] | znížená | 0 | 0 | 1 | 234.228 | 0 | 0 | 8 | M | 2 | ROZPOCET | 0 | 0 | 0 | 0 | 0 | 2 | 0 | 4 | 22
12 | K | 175101101.S | Obsyp potrubia sypaninou z vhodných hornín 1 až 4 bez prehodenia sypaniny | m3 | 27.54 | [5 empty] | znížená | 1.501 | 41.3375 | 0 | 0 | 0 | 0 | 4 | K | 2 | ROZPOCET | 0 | 0 | 0 | 0 | 0 | 2 | 0 | 4 | 24
| D | 3 | Zvislé a kompletné konštrukcie | [9 empty] | 11.0401 |  | 5.5 |  | 0 | 1 | D | 1 | ROZPOCET | [6 empty] | 0
13 | K | 386921022.S | Montáž odlučovača ropných látok alebo lapača tukov železobetónového dvojnádržového, hmotnosti jednotlivo nad 3 do 7 t | ks | 1 | [5 empty] | znížená | 11.0401 | 11.0401 | 0 | 0 | 0 | 0 | 4 | K | 2 | ROZPOCET | 0 | 0 | 0 | 0 | 0 | 2 | 0 | 4 | 26
14 | M | 594320010300 | Odlučovač ropných látok ENVIA TNC 10, 10 l/s, 0,1mg NEL/l, plnoprietočný, betónový, PURECO | ks | 1 | [5 empty] | znížená | 0 | 0 | 5.5 | 5.5 | 0 | 0 | 8 | M | 2 | ROZPOCET | 0 | 0 | 0 | 0 | 0 | 2 | 0 | 4 | 28
| D | 4 | Vodorovné konštrukcie | [9 empty] | 23.2512 |  | 31.8915 |  | 0 | 1 | D | 1 | ROZPOCET | [6 empty] | 0
15 | K | 451541111.S | Lôžko pod potrubie, stoky a drobné objekty, v otvorenom výkope zo štrkodrvy 0-63 mm | m3 | 1.31 | [5 empty] | znížená | 1.232 | 1.6139 | 1.7034 | 2.2315 | 0 | 0 | 4 | K | 2 | ROZPOCET | 0 | 0 | 0 | 0 | 0 | 2 | 0 | 4 | 30
16 | K | 451573111.S | Lôžko pod potrubie, stoky a drobné objekty, v otvorenom výkope z piesku a štrkopiesku do 63 mm | m3 | 13.77 | [5 empty] | znížená | 1.246 | 17.1574 | 1.8908 | 26.036 | 0 | 0 | 4 | K | 2 | ROZPOCET | 0 | 0 | 0 | 0 | 0 | 2 | 0 | 4 | 32
17 | K | 452311146.S | Dosky, bloky, sedlá z betónu v otvorenom výkope tr. C 20/25 | m3 | 1.64 | [5 empty] | znížená | 1.457 | 2.3895 | 2.2031 | 3.6131 | 0 | 0 | 4 | K | 2 | ROZPOCET | 0 | 0 | 0 | 0 | 0 | 2 | 0 | 4 | 34
18 | K | 452351101.S | Debnenie v otvorenom výkope dosiek, sedlových lôžok a blokov pod potrubie,stoky a drobné objekty | m2 | 2.68 | [5 empty] | znížená | 0.78 | 2.0904 | 0.00404 | 0.010827 | 0 | 0 | 4 | K | 2 | ROZPOCET | 0 | 0 | 0 | 0 | 0 | 2 | 0 | 4 | 36
| D | 8 | Rúrové vedenie | [9 empty] | 74.0573 |  | 1.5632 |  | 0 | 1 | D | 1 | ROZPOCET | [6 empty] | 0
19 | K | 871266000.S | Montáž kanalizačného PVC-U potrubia hladkého viacvrstvového DN 100 | m | 11 | [5 empty] | znížená | 0.035 | 0.385 | 8e-06 | 8.8e-05 | 0 | 0 | 4 | K | 2 | ROZPOCET | 0 | 0 | 0 | 0 | 0 | 2 | 0 | 4 | 38
20 | M | KGEM110/1 | Rúra PVC-U hladký kanalizačný systém D 110x3,2, dĺ. 1 m, PIPELIFE | ks | 11 | [5 empty] | znížená | 0 | 0 | 0.0013 | 0.0143 | 0 | 0 | 8 | M | 2 | ROZPOCET | 0 | 0 | 0 | 0 | 0 | 2 | 0 | 4 | 40
21 | K | 871326004.S | Montáž kanalizačného PVC-U potrubia hladkého viacvrstvového DN 150 | m | 34 | [5 empty] | znížená | 0.043 | 1.462 | 1e-05 | 0.00034 | 0 | 0 | 4 | K | 2 | ROZPOCET | 0 | 0 | 0 | 0 | 0 | 2 | 0 | 4 | 42
22 | M | KGEM160/1 | Rúra PVC-U hladký kanalizačný systém D 160x4,0, dĺ. 1 m, PIPELIFE | ks | 11 | [5 empty] | znížená | 0 | 0 | 0.0022 | 0.0242 | 0 | 0 | 8 | M | 2 | ROZPOCET | 0 | 0 | 0 | 0 | 0 | 2 | 0 | 4 | 44
23 | M | KGEM160/2 | Rúra PVC-U hladký kanalizačný systém D 160x4,0, dĺ. 2 m, PIPELIFE | ks | 7 | [5 empty] | znížená | 0 | 0 | 0 | 0 | 0 | 0 | 8 | M | 2 | ROZPOCET | 0 | 0 | 0 | 0 | 0 | 2 | 0 | 4 | 46
24 | M | KGEM160/3 | Rúra PVC-U hladký kanalizačný systém D 160x4,0, dĺ. 3 m, PIPELIFE | ks | 3 | [5 empty] | znížená | 0 | 0 | 0 | 0 | 0 | 0 | 8 | M | 2 | ROZPOCET | 0 | 0 | 0 | 0 | 0 | 2 | 0 | 4 | 48
25 | K | 871356006.S | Montáž kanalizačného PVC-U potrubia hladkého viacvrstvového DN 200 | m | 108 | [5 empty] | znížená | 0.047 | 5.076 | 1.4e-05 | 0.001512 | 0 | 0 | 4 | K | 2 | ROZPOCET | 0 | 0 | 0 | 0 | 0 | 2 | 0 | 4 | 50
26 | M | KGEM200/1 | Rúra PVC-U hladký kanalizačný systém D 200x4,9, dĺ. 1 m, PIPELIFE | ks | 11 | [5 empty] | znížená | 0 | 0 | 0.0037 | 0.0407 | 0 | 0 | 8 | M | 2 | ROZPOCET | 0 | 0 | 0 | 0 | 0 | 2 | 0 | 4 | 52
27 | M | KGEM200/2 | Rúra PVC-U hladký kanalizačný systém D 200x4,9, dĺ. 2 m, PIPELIFE | ks | 9 | [5 empty] | znížená | 0 | 0 | 0.0074 | 0.0666 | 0 | 0 | 8 | M | 2 | ROZPOCET | 0 | 0 | 0 | 0 | 0 | 2 | 0 | 4 | 54
28 | M | KGEM200/3 | Rúra PVC-U hladký kanalizačný systém D 200x4,9, dĺ. 3 m, PIPELIFE | ks | 8 | [5 empty] | znížená | 0 | 0 | 0.0111 | 0.0888 | 0 | 0 | 8 | M | 2 | ROZPOCET | 0 | 0 | 0 | 0 | 0 | 2 | 0 | 4 | 56
29 | M | KGEM200/5 | Rúra PVC-U hladký kanalizačný systém D 200x4,9, dĺ. 5 m, PIPELIFE | ks | 11 | [5 empty] | znížená | 0 | 0 | 0.0185 | 0.2035 | 0 | 0 | 8 | M | 2 | ROZPOCET | 0 | 0 | 0 | 0 | 0 | 2 | 0 | 4 | 58
30 | K | 877266000.S | Montáž kanalizačného PVC-U kolena DN 100 | ks | 22 | [5 empty] | znížená | 0.175 | 3.85 | 4e-05 | 0.00088 | 0 | 0 | 4 | K | 2 | ROZPOCET | 0 | 0 | 0 | 0 | 0 | 2 | 0 | 4 | 60
31 | M | 286510003400.S | Koleno PVC-U, DN 110x15°, 30°, 45° pre hladký, kanalizačný, gravitačný systém | ks | 22 | [5 empty] | znížená | 0 | 0 | 0.00032 | 0.00704 | 0 | 0 | 8 | M | 2 | ROZPOCET | 0 | 0 | 0 | 0 | 0 | 2 | 0 | 4 | 62
32 | K | 877326004.S | Montáž kanalizačného PVC-U kolena DN 150 | ks | 26 | [5 empty] | znížená | 0.215 | 5.59 | 5e-05 | 0.0013 | 0 | 0 | 4 | K | 2 | ROZPOCET | 0 | 0 | 0 | 0 | 0 | 2 | 0 | 4 | 64
33 | M | 286510004400.S | Koleno PVC-U, DN 160x15°, 30°, 45° pre hladký, kanalizačný, gravitačný systém | ks | 26 | [5 empty] | znížená | 0 | 0 | 0.00072 | 0.01872 | 0 | 0 | 8 | M | 2 | ROZPOCET | 0 | 0 | 0 | 0 | 0 | 2 | 0 | 4 | 66
34 | K | 877356006.S | Montáž kanalizačného PVC-U kolena DN 200 | ks | 6 | [5 empty] | znížená | 0.235 | 1.41 | 7e-05 | 0.00042 | 0 | 0 | 4 | K | 2 | ROZPOCET | 0 | 0 | 0 | 0 | 0 | 2 | 0 | 4 | 68
35 | M | 286510004800.S | Koleno PVC-U, DN 200x15°, 30°, 45° pre hladký, kanalizačný, gravitačný systém | ks | 6 | [5 empty] | znížená | 0 | 0 | 0.00125 | 0.0075 | 0 | 0 | 8 | M | 2 | ROZPOCET | 0 | 0 | 0 | 0 | 0 | 2 | 0 | 4 | 70
36 | K | 877326050.S | Montáž kanalizačnej PVC-U redukcie DN 150/100 | ks | 11 | [5 empty] | znížená | 0.215 | 2.365 | 5e-05 | 0.00055 | 0 | 0 | 4 | K | 2 | ROZPOCET | 0 | 0 | 0 | 0 | 0 | 2 | 0 | 4 | 72
37 | M | 286520010100.S | Redukcia PVC-U DN 150/100 pre hladký, kanalizačný, gravitačný systém | ks | 11 | [5 empty] | znížená | 0 | 0 | 0.0004 | 0.0044 | 0 | 0 | 8 | M | 2 | ROZPOCET | 0 | 0 | 0 | 0 | 0 | 2 | 0 | 4 | 74
38 | K | 877326100.S | Montáž kanalizačnej PVC-U presuvky DN 150 | ks | 3 | [5 empty] | znížená | 0.215 | 0.645 | 5e-05 | 0.00015 | 0 | 0 | 4 | K | 2 | ROZPOCET | 0 | 0 | 0 | 0 | 0 | 2 | 0 | 4 | 76
39 | M | 286510009800.S | Presuvka PVC-U, DN 160 pre hladký, kanalizačný, gravitačný systém | ks | 3 | [5 empty] | znížená | 0 | 0 | 0.00057 | 0.00171 | 0 | 0 | 8 | M | 2 | ROZPOCET | 0 | 0 | 0 | 0 | 0 | 2 | 0 | 4 | 78
40 | K | 877356030.S | Montáž kanalizačnej PVC-U odbočky DN 200 | ks | 9 | [5 empty] | znížená | 0.235 | 2.115 | 7e-05 | 0.00063 | 0 | 0 | 4 | K | 2 | ROZPOCET | 0 | 0 | 0 | 0 | 0 | 2 | 0 | 4 | 80
41 | M | 286510017500.S | Odbočka 87° PVC, DN 200/160 pre hladký, kanalizačný, gravitačný systém | ks | 9 | [5 empty] | znížená | 0 | 0 | 0.00194 | 0.01746 | 0 | 0 | 8 | M | 2 | ROZPOCET | 0 | 0 | 0 | 0 | 0 | 2 | 0 | 4 | 82
42 | K | 877356102.S | Montáž kanalizačnej PVC-U presuvky DN 200 | ks | 6 | [5 empty] | znížená | 0.235 | 1.41 | 7e-05 | 0.00042 | 0 | 0 | 4 | K | 2 | ROZPOCET | 0 | 0 | 0 | 0 | 0 | 2 | 0 | 4 | 84
43 | M | 286520012100.S | Presuvka PVC, DN 200 pre hladký, kanalizačný, gravitačný systém | ks | 6 | [5 empty] | znížená | 0 | 0 | 0.0009 | 0.0054 | 0 | 0 | 8 | M | 2 | ROZPOCET | 0 | 0 | 0 | 0 | 0 | 2 | 0 | 4 | 86
44 | K | 877395121.S | Výrez a montáž odbočnej tvarovky na potrubí z kanalizačných rúr z tvrdého PVC DN 400 | ks | 8 | [5 empty] | znížená | 1.604 | 12.832 | 0.000171 | 0.001368 | 0 | 0 | 4 | K | 2 | ROZPOCET | 0 | 0 | 0 | 0 | 0 | 2 | 0 | 4 | 88
45 | M | 12 00 | Sedlová odbočka PVC KG 400/160 | ks | 7 | [5 empty] | znížená | 0 | 0 | 0 | 0 | 0 | 0 | 8 | M | 2 | ROZPOCET | 0 | 0 | 0 | 0 | 0 | 2 | 0 | 4 | 90
46 | M | 1300 | Sedlová odbočka PVC KG 400/200 | ks | 1 | [5 empty] | znížená | 0 | 0 | 0 | 0 | 0 | 0 | 8 | M | 2 | ROZPOCET | 0 | 0 | 0 | 0 | 0 | 2 | 0 | 4 | 92
47 | K | 892311000.S | Skúška tesnosti kanalizácie D 150 mm | m | 45 | [5 empty] | znížená | 0.057 | 2.565 | 0 | 0 | 0 | 0 | 4 | K | 2 | ROZPOCET | 0 | 0 | 0 | 0 | 0 | 2 | 0 | 4 | 94
48 | K | 892351000.S | Skúška tesnosti kanalizácie D 200 mm | m | 108 | [5 empty] | znížená | 0.071 | 7.668 | 0 | 0 | 0 | 0 | 4 | K | 2 | ROZPOCET | 0 | 0 | 0 | 0 | 0 | 2 | 0 | 4 | 96
49 | K | 894431134.S | Montáž revíznej šachty z PVC, DN 400/160 (DN šachty/DN potr. ved.), tlak 12,5 t, hĺ. 1600 do 2000mm | ks | 2 | [5 empty] | znížená | 3.527 | 7.054 | 2.6e-05 | 5.2e-05 | 0 | 0 | 4 | K | 2 | ROZPOCET | 0 | 0 | 0 | 0 | 0 | 2 | 0 | 4 | 98
50 | M | 286610003600 | Zberné dno pravé DN 400, vtok/výtok DN 160 (PVC hladká rúra), pre PP revízne šachty s PP korugovaným predĺžením, PIPELIFE | ks | 2 | [5 empty] | znížená | 0 | 0 | 0.0115 | 0.023 | 0 | 0 | 8 | M | 2 | ROZPOCET | 0 | 0 | 0 | 0 | 0 | 2 | 0 | 4 | 100
51 | M | 286610027000 | Predĺženie DN 400, dĺžka 1,5 m, hladka rúra PVC, pre PP revízne šachty, PIPELIFE | ks | 2 | [5 empty] | znížená | 0 | 0 | 0.01553 | 0.03106 | 0 | 0 | 8 | M | 2 | ROZPOCET | 0 | 0 | 0 | 0 | 0 | 2 | 0 | 4 | 102
52 | M | 286610044900.S | Teleskopická rúra s tesnením, ku kanalizačnej revíznej šachte 425 mm, dĺžka 375 mm, PVC-U ks 2,000 39,98 | ks | 2 | [5 empty] | znížená | 0 | 0 | 0.00588 | 0.01176 | 0 | 0 | 8 | M | 2 | ROZPOCET | 0 | 0 | 0 | 0 | 0 | 2 | 0 | 4 | 104
53 | K | 894810015.S | Montáž PP revíznej kanalizačnej šachty, priemeru 1000 mm, výška šachty 2,5 m, s roznášacím prstencom a poklopom | ks | 1 | [5 empty] | znížená | 3.36 | 3.36 | 0 | 0 | 0 | 0 | 4 | K | 2 | ROZPOCET | 0 | 0 | 0 | 0 | 0 | 2 | 0 | 4 | 106
54 | M | 286610041100.S | Šachtové dno prietočné DN 315x0°-90° s výkyvom, ku kanalizačnej revíznej vlnovcovej šachte 1000 mm, pre hladké potrubia, PP | ks | 1 | [5 empty] | znížená | 0 | 0 | 0.0633 | 0.0633 | 0 | 0 | 8 | M | 2 | ROZPOCET | 0 | 0 | 0 | 0 | 0 | 2 | 0 | 4 | 108
55 | M | 286610045300.S | Vlnovcová šachtová rúra kanalizačná 1000 mm, dĺžka 2,4 m, PP | ks | 1 | [5 empty] | znížená | 0 | 0 | 0.07 | 0.07 | 0 | 0 | 8 | M | 2 | ROZPOCET | 0 | 0 | 0 | 0 | 0 | 2 | 0 | 4 | 110
56 | M | 286610046100.S | Prechodový kónus 600/1000 mm ku kanalizačnej revíznej šachte 1000 mm, PP | ks | 1 | [5 empty] | znížená | 0 | 0 | 0.026 | 0.026 | 0 | 0 | 8 | M | 2 | ROZPOCET | 0 | 0 | 0 | 0 | 0 | 2 | 0 | 4 | 112
57 | M | 286610047200.S | Rebrík s 6 nášľapnými stupňami, dĺ. do 2 m, ku kanalizačnej revíznej šachte 1000 mm, sklolaminát | ks | 1 | [5 empty] | znížená | 0 | 0 | 0.0046 | 0.0046 | 0 | 0 | 8 | M | 2 | ROZPOCET | 0 | 0 | 0 | 0 | 0 | 2 | 0 | 4 | 114
58 | M | 286610047300.S | Set príslušenstva k rebríku (obruč + 2 úchyty) ku kanalizačnej revíznej šachte 1000 mm | ks | 1 | [5 empty] | znížená | 0 | 0 | 0.00039 | 0.00039 | 0 | 0 | 8 | M | 2 | ROZPOCET | 0 | 0 | 0 | 0 | 0 | 2 | 0 | 4 | 116
59 | M | 286710036000.S | Gumové tesnenie šachtovej rúry 1000 mm ku kanalizačnej revíznej šachte 1000 mm | ks | 2 | [5 empty] | znížená | 0 | 0 | 0.0032 | 0.0064 | 0 | 0 | 8 | M | 2 | ROZPOCET | 0 | 0 | 0 | 0 | 0 | 2 | 0 | 4 | 118
60 | M | 592240009400.S | Betónový roznášací prstenec pre revízne šachty DN 600 až 1000 | ks | 1 | [5 empty] | znížená | 0 | 0 | 0.1523 | 0.1523 | 0 | 0 | 8 | M | 2 | ROZPOCET | 0 | 0 | 0 | 0 | 0 | 2 | 0 | 4 | 120
61 | K | 895941111.S | Zriadenie kanalizačného vpustu uličného z betónových dielcov typ UV-50, UVB-50 | ks | 1 | [5 empty] | znížená | 4.282 | 4.282 | 0.34099 | 0.34099 | 0 | 0 | 4 | K | 2 | ROZPOCET | 0 | 0 | 0 | 0 | 0 | 2 | 0 | 4 | 122
62 | M | 592230000700.S | Bodový uličný vpust pre vysokú záťaž so svetlou šírkou 400 mm, vrchný diel, rozmer 550x500x560 mm, betónový | ks | 1 | [5 empty] | znížená | 0 | 0 | 0.105 | 0.105 | 0 | 0 | 8 | M | 2 | ROZPOCET | 0 | 0 | 0 | 0 | 0 | 2 | 0 | 4 | 124
63 | M | 592230001100.S | Kalový kôš k bodovým uličným vpustom pre vysokú záťaž so svetlou šírkou 400 mm, sklolaminát biely | ks | 1 | [5 empty] | znížená | 0 | 0 | 0.00037 | 0.00037 | 0 | 0 | 8 | M | 2 | ROZPOCET | 0 | 0 | 0 | 0 | 0 | 2 | 0 | 4 | 126
64 | K | 8959911211.S | Montáž lapača nečistôt | ks | 11 | [5 empty] | znížená | 0 | 0 | 0 | 0 | 0 | 0 | 4 | K | 2 | ROZPOCET | 0 | 0 | 0 | 0 | 0 | 2 | 0 | 4 | 128
65 | M | HL600NGHO | Lapač strešných naplavenín s horizontálnym vstupným pripojením DN 110 a výstupom DN 110/125; pohľadové diely z latiny, s otočným kĺbom, záchytným košom, zápachovou klapkou, čistiacim otvorom a nadstavcami | ks | 11 | [5 empty] | znížená | 0 | 0 | 0 | 0 | 0 | 0 | 8 | M | 2 | ROZPOCET | 0 | 0 | 0 | 0 | 0 | 2 | 0 | 4 | 130
66 | K | 895991131.S | Osadenie liatinovej mreže pre PVC uličné vpuste, nosnosť 12,5 t | ks | 1 | [5 empty] | znížená | 0.3258 | 0.3258 | 2e-05 | 2e-05 | 0 | 0 | 4 | K | 2 | ROZPOCET | 0 | 0 | 0 | 0 | 0 | 2 | 0 | 4 | 132
67 | M | 592230001000 | Liatinový rošt, lxšxhr 500x447x25, rozmer štrbiny SW 18x200 mm, trieda D 400, (4x bez spojovacieho materiálu), pre bodové uličné vpusty BGZ-S NW 400, HYDRO BG | ks | 1 | [5 empty] | znížená | 0 | 0 | 0.0349 | 0.0349 | 0 | 0 | 8 | M | 2 | ROZPOCET | 0 | 0 | 0 | 0 | 0 | 2 | 0 | 4 | 134
68 | K | 899103111.S | Osadenie poklopu liatinového a oceľového vrátane rámu hmotn. nad 100 do 150 kg | ks | 3 | [5 empty] | znížená | 1.21 | 3.63 | 0.0063 | 0.0189 | 0 | 0 | 4 | K | 2 | ROZPOCET | 0 | 0 | 0 | 0 | 0 | 2 | 0 | 4 | 136
69 | M | 552410002300.S | Poklop liatinový D400 priemer 600 mm | ks | 1 | [5 empty] | znížená | 0 | 0 | 0.0864 | 0.0864 | 0 | 0 | 8 | M | 2 | ROZPOCET | 0 | 0 | 0 | 0 | 0 | 2 | 0 | 4 | 138
70 | M | 552410001100.S | Poklop liatinový okrúhly na teleskopickú rúru DN 425, tr. zaťaženia D400 | ks | 2 | [5 empty] | znížená | 0 | 0 | 0.0246 | 0.0492 | 0 | 0 | 8 | M | 2 | ROZPOCET | 0 | 0 | 0 | 0 | 0 | 2 | 0 | 4 | 140
71 | K | 899721132.S | Označenie kanalizačného potrubia hnedou výstražnou fóliou | m | 153 | [5 empty] | znížená | 0.0525 | 8.0325 | 0.0001 | 0.0153 | 0 | 0 | 4 | K | 2 | ROZPOCET | 0 | 0 | 0 | 0 | 0 | 2 | 0 | 4 | 142
72 | M | 283230008200.S | Výstražná fólia PE, š. 300 mm, pre kanalizáciu, farba hnedá | m | 153 | [5 empty] | znížená | 0 | 0 | 0.0001 | 0.0153 | 0 | 0 | 8 | M | 2 | ROZPOCET | 0 | 0 | 0 | 0 | 0 | 2 | 0 | 4 | 144
| D | 9 | Ostatné konštrukcie a práce-búranie | [9 empty] | 0 |  | 0 |  | 0 | 1 | D | 1 | ROZPOCET | [6 empty] | 0
73 | K | 935114234.S | Osadenie odvodňovacieho betónového žľabu plytkého s ochrannou hranou svetlej šírky 200 mm a s roštom triedy D 400 | m | 41 | [5 empty] | znížená | 0 | 0 | 0 | 0 | 0 | 0 | 4 | K | 2 | ROZPOCET | 0 | 0 | 0 | 0 | 0 | 2 | 0 | 4 | 146
74 | M | 59216700 | BGZ-S Žľab pre vysokú záťaž SV G NW 200, č. 0, s liatinovou hranou, bez spádu | ks | 38 | [5 empty] | znížená | 0 | 0 | 0 | 0 | 0 | 0 | 8 | M | 2 | ROZPOCET | 0 | 0 | 0 | 0 | 0 | 2 | 0 | 4 | 148
75 | M | 59216703 | BGZ-S Žľab pre vysokú záťaž SV G NW 201, č. 0, s liatinovou hranou a s otvorom, bez spádu | ks | 3 | [5 empty] | znížená | 0 | 0 | 0 | 0 | 0 | 0 | 8 | M | 2 | ROZPOCET | 0 | 0 | 0 | 0 | 0 | 2 | 0 | 4 | 150
76 | M | 59222240 | Čelná, koncová stena NW 200, pozinkovaná (BGU-Z SV, BGZ-S SV) | ks | 2 | [5 empty] | znížená | 0 | 0 | 0 | 0 | 0 | 0 | 8 | M | 2 | ROZPOCET | 0 | 0 | 0 | 0 | 0 | 2 | 0 | 4 | 152
77 | M | 59223270 | BG-SV Mriežkový rošt NW 200, 1000/247/25, MW 30/10, tr. D 400 kN, pozinkovaný s rýchlouzáverom | ks | 41 | [5 empty] | znížená | 0 | 0 | 0 | 0 | 0 | 0 | 8 | M | 2 | ROZPOCET | 0 | 0 | 0 | 0 | 0 | 2 | 0 | 4 | 154
| D | 99 | Presun hmôt HSV | [9 empty] | 376.6961 |  | 0 |  | 0 | 1 | D | 1 | ROZPOCET | [6 empty] | 0
78 | K | 998276101.S | Presun hmôt pre rúrové vedenie hĺbené z rúr z plast., hmôt alebo sklolamin. v otvorenom výkope | t | 292.239 | [5 empty] | znížená | 1.289 | 376.6961 | 0 | 0 | 0 | 0 | 4 | K | 2 | ROZPOCET | 0 | 0 | 0 | 0 | 0 | 2 | 0 | 4 | 156

## SO07 - Komunikácie a spev...
[9 empty] | >> skryté stĺpce << | [9 empty] | {6983dfd4-660b-48c2-a6e3-bb5d37b3ca43}
0
| KRYCÍ LIST ROZPOČTU | [8 empty] | v --- nižšie sa nachádzajú doplnkové a pomocné údaje k zostavám --- v | [8 empty] | False
Stavba:
Športová hala OLYMPIA v Nitre
Objekt:
SO07 - Komunikácie a spevnené plochy
| JKSO: |  |  |  |  | ČS:
| Miesto: |  | Nitra |  |  | Dátum: | 8. 7. 2025
| Objednávateľ: |  |  |  |  | IČO:
|  | Športová hala OLYMPIA s.r.o. |  |  |  | IČ DPH:
| Zhotoviteľ: |  |  |  |  | IČO:
IČ DPH:
| Projektant: |  |  |  |  | IČO:
|  | Ing. Stanislav Karas |  |  |  | IČ DPH:
| Spracovateľ: |  |  |  |  | IČO:
IČ DPH:
Poznámka:
| Cena bez DPH | [5 empty] | 0
|  |  | Základ dane |  |  | Sadzba dane | Výška dane
| DPH | základná | 0 |  |  | 23% | 0
|  | znížená | 0 |  |  | 23% | 0
|  | zákl. prenesená | 0 |  |  | 23% | 0
|  | zníž. prenesená | 0 |  |  | 23% | 0
|  | nulová | 0 |  |  | 0% | 0
| Cena s DPH |  |  | v | EUR |  | 0
| Projektant |  |  | Spracovateľ
| Dátum a podpis: |  | Pečiatka | Dátum a podpis: |  |  | Pečiatka
| Objednávateľ |  |  | Zhotoviteľ
| Dátum a podpis: |  | Pečiatka | Dátum a podpis: |  |  | Pečiatka
REKAPITULÁCIA ROZPOČTU
Stavba:
Športová hala OLYMPIA v Nitre
Objekt:
SO07 - Komunikácie a spevnené plochy
Miesto: |  |  | Nitra |  |  | Dátum: | 8. 7. 2025
Objednávateľ: |  |  | Športová hala OLYMPIA s.r.o. |  |  | Projektant: | Ing. Stanislav Karas
Zhotoviteľ: | [5 empty] | Spracovateľ: | 0
Kód dielu - Popis | [6 empty] | Cena celkom [EUR]
Náklady z rozpočtu | [6 empty] | 0 | [12 empty] | -1
| D1 - Práce a dodávky HSV | [5 empty] | 0
| 1 - Zemné práce | [5 empty] | 0
| 2 - Zakladanie | [5 empty] | 0
| 5 - Komunikácie | [5 empty] | 0
| 9 - Ostatné konštrukcie a práce-búranie | [5 empty] | 0
| 99 - Presun hmôt HSV | [5 empty] | 0
| D2 - Práce a dodávky PSV | [5 empty] | 0
| 711 - Izolácie proti vode a vlhkosti | [5 empty] | 0
ROZPOČET
Stavba:
Športová hala OLYMPIA v Nitre
Objekt:
SO07 - Komunikácie a spevnené plochy
Miesto: |  |  | Nitra |  |  | Dátum: | 8. 7. 2025
Objednávateľ: |  |  | Športová hala OLYMPIA s.r.o. |  |  | Projektant: | Ing. Stanislav Karas
Zhotoviteľ: | [5 empty] | Spracovateľ: | 0
PČ | Typ | Kód | Popis | MJ | Množstvo | J.cena [EUR] | Cena celkom [EUR] | Cenová sústava |  |  | DPH | J. Nh [h] | Nh celkom [h] | J. hmotnosť [t] | Hmotnosť celkom [t] | J. suť [t] | Suť Celkom [t]
Náklady z rozpočtu | [6 empty] | 0 | [5 empty] | 0 |  | 0 |  | 0 |  | D | -1 | [7 empty] | 0
| D | D1 | Práce a dodávky HSV |  |  |  | 0 | [5 empty] | 0 |  | 0 |  | 0 | 1 | D | 0 | ROZPOCET | [6 empty] | 0
| D | 1 | Zemné práce |  |  |  | 0 | [5 empty] | 0 |  | 0 |  | 0 | 1 | D | 1 | ROZPOCET | [6 empty] | 0
1 | K | 113106612.S | Rozoberanie zámkovej dlažby všetkých druhov v ploche nad 20 m2, -0,26000t | m2 | 58.5 | [5 empty] | znížená | 0 | 0 | 0 | 0 | 0 | 0 | 4 | K | 2 | ROZPOCET | 0 | 0 | 0 | 0 | 0 | 2 | 0 | 4 | 2
2 | K | 113107142.S | Odstránenie krytu asfaltového v ploche do 200 m2, hr. nad 50 do 100 mm, -0,18100t | m2 | 151.9 | [5 empty] | znížená | 0 | 0 | 0 | 0 | 0 | 0 | 4 | K | 2 | ROZPOCET | 0 | 0 | 0 | 0 | 0 | 2 | 0 | 4 | 4
3 | K | 113206111.S | Vytrhanie obrúb betónových, s vybúraním lôžka, z krajníkov alebo obrubníkov stojatých, -0,14500t | m | 143.56 | [5 empty] | znížená | 0 | 0 | 0 | 0 | 0 | 0 | 4 | K | 2 | ROZPOCET | 0 | 0 | 0 | 0 | 0 | 2 | 0 | 4 | 6
4 | K | 113307122.S | Odstránenie podkladu v ploche do 200 m2 z kameniva hrubého drveného, hr.100 do 200 mm, -0,23500t | m2 | 210.4 | [5 empty] | znížená | 0 | 0 | 0 | 0 | 0 | 0 | 4 | K | 2 | ROZPOCET | 0 | 0 | 0 | 0 | 0 | 2 | 0 | 4 | 8
5 | K | 113307131.S | Odstránenie podkladu v ploche do 200 m2 z betónu prostého, hr. vrstvy do 150 mm, -0,22500t | m2 | 210.4 | [5 empty] | znížená | 0 | 0 | 0 | 0 | 0 | 0 | 4 | K | 2 | ROZPOCET | 0 | 0 | 0 | 0 | 0 | 2 | 0 | 4 | 10
6 | K | 122301102.S | Odkopávka a prekopávka nezapažená v hornine 4, nad 100 do 1000 m3 | m2 | 750.45 | [5 empty] | znížená | 0 | 0 | 0 | 0 | 0 | 0 | 4 | K | 2 | ROZPOCET | 0 | 0 | 0 | 0 | 0 | 2 | 0 | 4 | 12
8 | K | 162501122.S | Vodorovné premiestnenie výkopku po spevnenej ceste z horniny tr.1-4, nad 100 do 1000 m3 na vzdialenosť do 3000 m | m3 | 750.612 | [5 empty] | znížená | 0 | 0 | 0 | 0 | 0 | 0 | 4 | K | 2 | ROZPOCET | 0 | 0 | 0 | 0 | 0 | 2 | 0 | 4 | 16
9 | K | 162501123.S | Vodorovné premiestnenie výkopku po spevnenej ceste z horniny tr.1-4, nad 100 do 1000 m3, príplatok k cene za každých ďalšich a začatých 1000 m | m3 | 16513.464 | [5 empty] | znížená | 0 | 0 | 0 | 0 | 0 | 0 | 4 | K | 2 | ROZPOCET | 0 | 0 | 0 | 0 | 0 | 2 | 0 | 4 | 18
7 | K | 133311101.S | Hĺbenie šachiet v hornine tr. 4 súdržných - ručným alebo pneumatickým náradím plocha výkopu do 4 m2 | m3 | 0.162 | [5 empty] | znížená | 0 | 0 | 0 | 0 | 0 | 0 | 4 | K | 2 | ROZPOCET | 0 | 0 | 0 | 0 | 0 | 2 | 0 | 4 | 14
10 | K | 171209002.S | Poplatok za skladovanie - zemina a kamenivo (17 05) ostatné | t | 1276.04 | [5 empty] | znížená | 0 | 0 | 0 | 0 | 0 | 0 | 4 | K | 2 | ROZPOCET | 0 | 0 | 0 | 0 | 0 | 2 | 0 | 4 | 20
| D | 2 | Zakladanie | [9 empty] | 0 |  | 0 |  | 0 | 1 | D | 1 | ROZPOCET | [6 empty] | 0
11 | K | 275313521.S | Betón základových pätiek, prostý tr. C 12/15 | m3 | 0.168 | [5 empty] | znížená | 0 | 0 | 0 | 0 | 0 | 0 | 4 | K | 2 | ROZPOCET | 0 | 0 | 0 | 0 | 0 | 2 | 0 | 4 | 22
| D | 5 | Komunikácie | [9 empty] | 0 |  | 0 |  | 0 | 1 | D | 1 | ROZPOCET | [6 empty] | 0
12 | K | 564752111.S | Podklad alebo kryt z kameniva hrubého drveného veľ. 32-63 mm (vibr.štrk) po zhut.hr. 150 mm | m2 | 873.7 | [5 empty] | znížená | 0 | 0 | 0 | 0 | 0 | 0 | 4 | K | 2 | ROZPOCET | 0 | 0 | 0 | 0 | 0 | 2 | 0 | 4 | 24
13 | K | 564831111.S | Podklad zo štrkodrviny s rozprestretím a zhutnením, po zhutnení hr. 100 mm | m2 | 689.85 | [5 empty] | znížená | 0 | 0 | 0 | 0 | 0 | 0 | 4 | K | 2 | ROZPOCET | 0 | 0 | 0 | 0 | 0 | 2 | 0 | 4 | 26
14 | K | 564851111.S | Podklad zo štrkodrviny s rozprestretím a zhutnením, po zhutnení hr. 150 mm | m2 | 213.3 | [5 empty] | znížená | 0 | 0 | 0 | 0 | 0 | 0 | 4 | K | 2 | ROZPOCET | 0 | 0 | 0 | 0 | 0 | 2 | 0 | 4 | 28
15 | K | 564851114.S | Podklad zo štrkodrviny s rozprestretím a zhutnením, po zhutnení hr. 180 mm | m2 | 873.7 | [5 empty] | znížená | 0 | 0 | 0 | 0 | 0 | 0 | 4 | K | 2 | ROZPOCET | 0 | 0 | 0 | 0 | 0 | 2 | 0 | 4 | 30
16 | K | 567122110.S | Podklad z kameniva stmeleného cementom, s rozprestretím a zhutnením CBGM C 8/10 (C 6/8), po zhutnení hr. 80 mm | m2 | 689.85 | [5 empty] | znížená | 0 | 0 | 0 | 0 | 0 | 0 | 4 | K | 2 | ROZPOCET | 0 | 0 | 0 | 0 | 0 | 2 | 0 | 4 | 32
17 | K | 567124335.S | Podklad z podkladového betónu PB III tr. C 8/10 hr. 150 mm | m2 | 213.3 | [5 empty] | znížená | 0 | 0 | 0 | 0 | 0 | 0 | 4 | K | 2 | ROZPOCET | 0 | 0 | 0 | 0 | 0 | 2 | 0 | 4 | 34
18 | K | 577134221.S | Asfaltový betón vrstva obrusná AC 11 O v pruhu š. nad 3 m z nemodifik. asfaltu tr. I, po zhutnení hr. 40 mm | m2 | 873.7 | [5 empty] | znížená | 0 | 0 | 0 | 0 | 0 | 0 | 4 | K | 2 | ROZPOCET | 0 | 0 | 0 | 0 | 0 | 2 | 0 | 4 | 36
19 | K | 577184425.S | Asfaltový betón vrstva ložná AC 22 L v pruhu š. nad 3 m z nemodifik. asfaltu tr. I, po zhutnení hr. 120 mm | m2 | 873.7 | [5 empty] | znížená | 0 | 0 | 0 | 0 | 0 | 0 | 4 | K | 2 | ROZPOCET | 0 | 0 | 0 | 0 | 0 | 2 | 0 | 4 | 38
20 | K | 596911144.S | Kladenie betónovej zámkovej dlažby komunikácií pre peších hr. 60 mm pre peších nad 300 m2 so zriadením lôžka z kameniva hr. 30 mm | m2 | 689.85 | [5 empty] | znížená | 0 | 0 | 0 | 0 | 0 | 0 | 4 | K | 2 | ROZPOCET | 0 | 0 | 0 | 0 | 0 | 2 | 0 | 4 | 40
21 | M | 592460010600.S | Dlažba betónová, rozmer 200x100x60 mm, prírodná | m2 | 703.647 | [5 empty] | znížená | 0 | 0 | 0 | 0 | 0 | 0 | 8 | M | 2 | ROZPOCET | 0 | 0 | 0 | 0 | 0 | 2 | 0 | 4 | 42
22 | K | 596911223.S | Kladenie betónovej zámkovej dlažby pozemných komunikácií hr. 80 mm pre peších nad 100 do 300 m2 so zriadením lôžka z kameniva hr. 50 mm | m2 | 213.3 | [5 empty] | znížená | 0 | 0 | 0 | 0 | 0 | 0 | 4 | K | 2 | ROZPOCET | 0 | 0 | 0 | 0 | 0 | 2 | 0 | 4 | 44
23 | M | 592460012000.S | Dlažba betónová bezškárová, rozmer 200x100x80 mm, prírodná | m2 | 209.916 | [5 empty] | znížená | 0 | 0 | 0 | 0 | 0 | 0 | 8 | M | 2 | ROZPOCET | 0 | 0 | 0 | 0 | 0 | 2 | 0 | 4 | 46
24 | M | 592460012100.S | Dlažba betónová bezškárová, rozmer 100x100x80 mm, farebná | m2 | 7.65 | [5 empty] | znížená | 0 | 0 | 0 | 0 | 0 | 0 | 8 | M | 2 | ROZPOCET | 0 | 0 | 0 | 0 | 0 | 2 | 0 | 4 | 48
| D | 9 | Ostatné konštrukcie a práce-búranie | [9 empty] | 0 |  | 0 |  | 0 | 1 | D | 1 | ROZPOCET | [6 empty] | 0
25 | K | 914001111.S | Osadenie a montáž cestnej zvislej dopravnej značky na stĺpik, stĺp, konzolu alebo objekt | ks | 4 | [5 empty] | znížená | 0 | 0 | 0 | 0 | 0 | 0 | 4 | K | 2 | ROZPOCET | 0 | 0 | 0 | 0 | 0 | 2 | 0 | 4 | 50
26 | M | 404410181139 | Všeobecná dodatková tabuľa ZDZ 506, Zn lisovaná | ks | 1 | [5 empty] | znížená | 0 | 0 | 0 | 0 | 0 | 0 | 8 | M | 2 | ROZPOCET | 0 | 0 | 0 | 0 | 0 | 2 | 0 | 4 | 52
27 | M | 404410037940 | Regulačná značka ZDZ 272 "Parkovanie", Zn lisovaná, V2 - 600 x 600 mm, RA3, P3, E2, SP1 | ks | 3 | [5 empty] | znížená | 0 | 0 | 0 | 0 | 0 | 0 | 8 | M | 2 | ROZPOCET | 0 | 0 | 0 | 0 | 0 | 2 | 0 | 4 | 54
28 | M | 404440000200.S | Úchyt na stĺpik, d 40x40 mm | ks | 8 | [5 empty] | znížená | 0 | 0 | 0 | 0 | 0 | 0 | 8 | M | 2 | ROZPOCET | 0 | 0 | 0 | 0 | 0 | 2 | 0 | 4 | 56
29 | K | 914501121.S | Montáž stĺpika zvislej dopravnej značky dĺžky do 3,5 m do betónového základu | ks | 3 | [5 empty] | znížená | 0 | 0 | 0 | 0 | 0 | 0 | 4 | K | 2 | ROZPOCET | 0 | 0 | 0 | 0 | 0 | 2 | 0 | 4 | 58
30 | M | 404490008411.S | Stĺpik pre dopravné značky | ks | 3 | [5 empty] | znížená | 0 | 0 | 0 | 0 | 0 | 0 | 8 | M | 2 | ROZPOCET | 0 | 0 | 0 | 0 | 0 | 2 | 0 | 4 | 60
31 | M | 404490008600.S | Krytka stĺpika, d 60 mm, plastová | ks | 3 | [5 empty] | znížená | 0 | 0 | 0 | 0 | 0 | 0 | 8 | M | 2 | ROZPOCET | 0 | 0 | 0 | 0 | 0 | 2 | 0 | 4 | 62
32 | K | 915711212.S | Vodorovné dopravné značenie striekané farbou deliacich čiar súvislých šírky 125 mm biela retroreflexná | m | 80 | [5 empty] | znížená | 0 | 0 | 0 | 0 | 0 | 0 | 4 | K | 2 | ROZPOCET | 0 | 0 | 0 | 0 | 0 | 2 | 0 | 4 | 64
33 | K | 915791111.S | Predznačenie pre značenie striekané farbou z náterových hmôt deliace čiary, vodiace prúžky | m | 80 | [5 empty] | znížená | 0 | 0 | 0 | 0 | 0 | 0 | 4 | K | 2 | ROZPOCET | 0 | 0 | 0 | 0 | 0 | 2 | 0 | 4 | 66
34 | K | 916362111.S | Osadenie cestného obrubníka betónového stojatého do lôžka z betónu prostého tr. C 12/15 s bočnou oporou | m | 198.4 | [5 empty] | znížená | 0 | 0 | 0 | 0 | 0 | 0 | 4 | K | 2 | ROZPOCET | 0 | 0 | 0 | 0 | 0 | 2 | 0 | 4 | 68
35 | M | 592170003801.S | Obrubník cestný ABO 2-15 lxšxv 1000x150x250 mm, prírodný | ks | 200.384 | [5 empty] | znížená | 0 | 0 | 0 | 0 | 0 | 0 | 8 | M | 2 | ROZPOCET | 0 | 0 | 0 | 0 | 0 | 2 | 0 | 4 | 70
36 | K | 916561111.S | Osadenie záhonového alebo parkového obrubníka betón., do lôžka z bet. pros. tr. C 12/15 s bočnou oporou | m | 110.08 | [5 empty] | znížená | 0 | 0 | 0 | 0 | 0 | 0 | 4 | K | 2 | ROZPOCET | 0 | 0 | 0 | 0 | 0 | 2 | 0 | 4 | 72
37 | M | 592170001800.S | Obrubník parkový, lxšxv 1000x50x200 mm, prírodný | ks | 111.181 | [5 empty] | znížená | 0 | 0 | 0 | 0 | 0 | 0 | 8 | M | 2 | ROZPOCET | 0 | 0 | 0 | 0 | 0 | 2 | 0 | 4 | 74
38 | K | 979082213.S | Vodorovná doprava sutiny so zložením a hrubým urovnaním na vzdialenosť do 1 km | t | 160.304 | [5 empty] | znížená | 0 | 0 | 0 | 0 | 0 | 0 | 4 | K | 2 | ROZPOCET | 0 | 0 | 0 | 0 | 0 | 2 | 0 | 4 | 76
39 | K | 979082219.S | Príplatok k cene za každý ďalší aj začatý 1 km nad 1 km pre vodorovnú dopravu sutiny | t | 3847.296 | [5 empty] | znížená | 0 | 0 | 0 | 0 | 0 | 0 | 4 | K | 2 | ROZPOCET | 0 | 0 | 0 | 0 | 0 | 2 | 0 | 4 | 78
40 | K | 979087212.S | Nakladanie na dopravné prostriedky pre vodorovnú dopravu sutiny | t | 160.304 | [5 empty] | znížená | 0 | 0 | 0 | 0 | 0 | 0 | 4 | K | 2 | ROZPOCET | 0 | 0 | 0 | 0 | 0 | 2 | 0 | 4 | 80
41 | K | 979089012.S | Poplatok za skladovanie | t | 160.304 | [5 empty] | znížená | 0 | 0 | 0 | 0 | 0 | 0 | 4 | K | 2 | ROZPOCET | 0 | 0 | 0 | 0 | 0 | 2 | 0 | 4 | 82
| D | 99 | Presun hmôt HSV | [9 empty] | 0 |  | 0 |  | 0 | 1 | D | 1 | ROZPOCET | [6 empty] | 0
42 | K | 998225111.S | Presun hmôt pre pozemnú komunikáciu a letisko s krytom asfaltovým akejkoľvek dĺžky objektu t 1 657,788 2,085 | t | 1657.788 | [5 empty] | znížená | 0 | 0 | 0 | 0 | 0 | 0 | 4 | K | 2 | ROZPOCET | 0 | 0 | 0 | 0 | 0 | 2 | 0 | 4 | 84
| D | D2 | Práce a dodávky PSV | [9 empty] | 0 |  | 0 |  | 0 | 1 | D | 0 | ROZPOCET | [6 empty] | 0
| D | 711 | Izolácie proti vode a vlhkosti | [9 empty] | 0 |  | 0 |  | 0 | 2 | D | 1 | ROZPOCET | [6 empty] | 0
43 | K | 711411401.S | Izolačný náter proti ropným látkam | m2 | 213.3 | [5 empty] | znížená | 0 | 0 | 0 | 0 | 0 | 0 | 16 | K | 2 | ROZPOCET | 0 | 0 | 0 | 0 | 0 | 2 | 0 | 16 | 86
44 | K | 998711201.S | Presun hmôt pre izoláciu proti vode v objektoch výšky do 6 m | % | 61.3 | [5 empty] | znížená | 0 | 0 | 0 | 0 | 0 | 0 | 16 | K | 2 | ROZPOCET | 0 | 0 | 0 | 0 | 0 | 2 | 0 | 16 | 88

## SO08 - Sadové úpravy
[9 empty] | >> skryté stĺpce << | [9 empty] | {ab0c5e7d-49c2-414e-b485-95059410a5c8}
0
| KRYCÍ LIST ROZPOČTU | [8 empty] | v --- nižšie sa nachádzajú doplnkové a pomocné údaje k zostavám --- v | [8 empty] | False
Stavba:
Športová hala OLYMPIA v Nitre
Objekt:
SO08 - Sadové úpravy
| JKSO: |  |  |  |  | ČS:
| Miesto: |  | Nitra |  |  | Dátum: | 8. 7. 2025
| Objednávateľ: |  |  |  |  | IČO:
|  | Športová hala OLYMPIA s.r.o. |  |  |  | IČ DPH:
| Zhotoviteľ: |  |  |  |  | IČO:
IČ DPH:
| Projektant: |  |  |  |  | IČO:
|  | Ing. Stanislav Karas |  |  |  | IČ DPH:
| Spracovateľ: |  |  |  |  | IČO:
IČ DPH:
Poznámka:
| Cena bez DPH | [5 empty] | 0
|  |  | Základ dane |  |  | Sadzba dane | Výška dane
| DPH | základná | 0 |  |  | 23% | 0
|  | znížená | 0 |  |  | 23% | 0
|  | zákl. prenesená | 0 |  |  | 23% | 0
|  | zníž. prenesená | 0 |  |  | 23% | 0
|  | nulová | 0 |  |  | 0% | 0
| Cena s DPH |  |  | v | EUR |  | 0
| Projektant |  |  | Spracovateľ
| Dátum a podpis: |  | Pečiatka | Dátum a podpis: |  |  | Pečiatka
| Objednávateľ |  |  | Zhotoviteľ
| Dátum a podpis: |  | Pečiatka | Dátum a podpis: |  |  | Pečiatka
REKAPITULÁCIA ROZPOČTU
Stavba:
Športová hala OLYMPIA v Nitre
Objekt:
SO08 - Sadové úpravy
Miesto: |  |  | Nitra |  |  | Dátum: | 8. 7. 2025
Objednávateľ: |  |  | Športová hala OLYMPIA s.r.o. |  |  | Projektant: | Ing. Stanislav Karas
Zhotoviteľ: | [5 empty] | Spracovateľ: | 0
Kód dielu - Popis | [6 empty] | Cena celkom [EUR]
Náklady z rozpočtu | [6 empty] | 0 | [12 empty] | -1
| D4 - Práce a dodávky HSV | [5 empty] | 0
| D1 - Zemné práce | [5 empty] | 0
| D2 - Materiál | [5 empty] | 0
| D3 - Doprava | [5 empty] | 0
ROZPOČET
Stavba:
Športová hala OLYMPIA v Nitre
Objekt:
SO08 - Sadové úpravy
Miesto: |  |  | Nitra |  |  | Dátum: | 8. 7. 2025
Objednávateľ: |  |  | Športová hala OLYMPIA s.r.o. |  |  | Projektant: | Ing. Stanislav Karas
Zhotoviteľ: | [5 empty] | Spracovateľ: | 0
PČ | Typ | Kód | Popis | MJ | Množstvo | J.cena [EUR] | Cena celkom [EUR] | Cenová sústava |  |  | DPH | J. Nh [h] | Nh celkom [h] | J. hmotnosť [t] | Hmotnosť celkom [t] | J. suť [t] | Suť Celkom [t]
Náklady z rozpočtu | [6 empty] | 0 | [5 empty] | 3419.0553 |  | 0.013598 |  | 0 |  | D | -1 | [7 empty] | 0
| D | D4 | Práce a dodávky HSV |  |  |  | 0 | [5 empty] | 3419.0553 |  | 0.013598 |  | 0 | 1 | D | 0 | ROZPOCET | [6 empty] | 0
| D | D1 | Zemné práce |  |  |  | 0 | [5 empty] | 3419.0553 |  | 0.009978 |  | 0 | 1 | D | 1 | ROZPOCET | [6 empty] | 0
1 | K | 111101112.S | Odstránenie ruderálneho porastu s odvozom zhrabkov do 20 km a so zložením na svahu nad 1:5 do 1:1 | m2 | 1810 | [5 empty] | znížená | 0.066 | 119.46 | 0 | 0 | 0 | 0 | 4 | K | 2 | ROZPOCET | 0 | 0 | 0 | 0 | 0 | 2 | 0 | 4 | 2
2 | K | 111101102.S | Odstránenie travín a tŕstia s príp. premiestnením a uložením na hromady do 50 m, pri celk. ploche nad 1000 do 10000m2 | m2 | 1810 | [5 empty] | znížená | 0.00525 | 9.5025 | 0 | 0 | 0 | 0 | 4 | K | 2 | ROZPOCET | 0 | 0 | 0 | 0 | 0 | 2 | 0 | 4 | 4
3 | K | 180401211.S | Založenie trávnika lúčneho výsevom v rovine alebo na svahu do 1:5 | m2 | 1418 | [5 empty] | znížená | 0.02138 | 30.3168 | 0 | 0 | 0 | 0 | 4 | K | 2 | ROZPOCET | 0 | 0 | 0 | 0 | 0 | 2 | 0 | 4 | 6
4 | K | 181101102.S | Úprava pláne v zárezoch v hornine 1-4 so zhutnením | m2 | 1810 | [5 empty] | znížená | 0.017 | 30.77 | 0 | 0 | 0 | 0 | 4 | K | 2 | ROZPOCET | 0 | 0 | 0 | 0 | 0 | 2 | 0 | 4 | 8
5 | K | 181301115.S | Rozprestretie ornice v rovine, plocha nad 500 m2, hr. do 300 mm | m2 | 1810 | [5 empty] | znížená | 0.049 | 88.69 | 0 | 0 | 0 | 0 | 4 | K | 2 | ROZPOCET | 0 | 0 | 0 | 0 | 0 | 2 | 0 | 4 | 10
6 | K | 183101114.S | Hĺbenie jamky v rovine alebo na svahu do 1:5, objem nad 0,05 do 0,125 m3 | ks | 414 | [5 empty] | znížená | 0.268 | 110.952 | 0 | 0 | 0 | 0 | 4 | K | 2 | ROZPOCET | 0 | 0 | 0 | 0 | 0 | 2 | 0 | 4 | 12
7 | K | 183101121.S | Hĺbenie jamky v rovine alebo na svahu do 1:5, objem nad 0,40 do 1,00 m3 | ks | 654 | [5 empty] | znížená | 2.947 | 1927.338 | 0 | 0 | 0 | 0 | 4 | K | 2 | ROZPOCET | 0 | 0 | 0 | 0 | 0 | 2 | 0 | 4 | 14
8 | K | 183101123.S | Hĺbenie jamky v rovine alebo na svahu do 1:5, objem nad 2,00 do 3,00 m3 | ks | 14 | [5 empty] | znížená | 8.075 | 113.05 | 0 | 0 | 0 | 0 | 4 | K | 2 | ROZPOCET | 0 | 0 | 0 | 0 | 0 | 2 | 0 | 4 | 16
9 | K | 183204112.S | Výsadba kvetín do pripravovanej pôdy so zaliatím s jednoduchými koreňami trvaliek | ks | 414 | [5 empty] | znížená | 0.015 | 6.21 | 0 | 0 | 0 | 0 | 4 | K | 2 | ROZPOCET | 0 | 0 | 0 | 0 | 0 | 2 | 0 | 4 | 18
10 | K | 183403114.S | Obrobenie pôdy kultivátorovaním v rovine alebo na svahu do 1:5 | m2 | 1810 | [5 empty] | znížená | 0.001 | 1.81 | 0 | 0 | 0 | 0 | 4 | K | 2 | ROZPOCET | 0 | 0 | 0 | 0 | 0 | 2 | 0 | 4 | 20
11 | K | 112201118.S | Odstránenie pňa v rovine a na svahu do 1:5, priemer nad 800 do 900 mm | ks | 2 | [5 empty] | znížená | 22.295 | 44.59 | 0 | 0 | 0 | 0 | 4 | K | 2 | ROZPOCET | 0 | 0 | 0 | 0 | 0 | 2 | 0 | 4 | 22
12 | K | 183403153.S | Obrobenie pôdy hrabaním v rovine alebo na svahu do 1:5 | m2 | 1418 | [5 empty] | znížená | 0.015 | 21.27 | 0 | 0 | 0 | 0 | 4 | K | 2 | ROZPOCET | 0 | 0 | 0 | 0 | 0 | 2 | 0 | 4 | 24
13 | K | 184102113.S | Výsadba dreviny s balom v rovine alebo na svahu do 1:5, priemer balu nad 300 do 400 mm | ks | 654 | [5 empty] | znížená | 0.38912 | 254.4845 | 0 | 0 | 0 | 0 | 4 | K | 2 | ROZPOCET | 0 | 0 | 0 | 0 | 0 | 2 | 0 | 4 | 26
14 | K | 184102117.S | Výsadba dreviny s balom v rovine alebo na svahu do 1:5, priemer balu nad 800 do1000 mm | ks | 14 | [5 empty] | znížená | 5.669 | 79.366 | 0 | 0 | 0 | 0 | 4 | K | 2 | ROZPOCET | 0 | 0 | 0 | 0 | 0 | 2 | 0 | 4 | 28
15 | K | 184202112.S | Zakotvenie dreviny troma a viac kolmi pri priemere kolov do 100 mm pri dĺžke kolov do 2 m do 3 m | ks | 14 | [5 empty] | znížená | 0.862 | 12.068 | 0.00048 | 0.00672 | 0 | 0 | 4 | K | 2 | ROZPOCET | 0 | 0 | 0 | 0 | 0 | 2 | 0 | 4 | 30
16 | K | 184701111.S | Výsadba živého plota do vopred vyhĺbenej ryhy v rovine alebo na svahu do 1:5 z drevín bez balu | ks | 225 | [5 empty] | znížená | 0.06507 | 14.6408 | 0 | 0 | 0 | 0 | 4 | K | 2 | ROZPOCET | 0 | 0 | 0 | 0 | 0 | 2 | 0 | 4 | 32
17 | K | 184701112.S | Výsadba živého plota do vopred vyhĺbenej ryhy v rovine alebo na svahu do 1:5 z drevín s balom | ks | 96 | [5 empty] | znížená | 0.18407 | 17.6707 | 0 | 0 | 0 | 0 | 4 | K | 2 | ROZPOCET | 0 | 0 | 0 | 0 | 0 | 2 | 0 | 4 | 34
18 | K | 184802111.S | Chemické odburinenie pôdy v rovine alebo na svahu do 1:5 postrekom naširoko | m2 | 1810 | [5 empty] | znížená | 0.003 | 5.43 | 1.8e-06 | 0.003258 | 0 | 0 | 4 | K | 2 | ROZPOCET | 0 | 0 | 0 | 0 | 0 | 2 | 0 | 4 | 36
19 | K | 184921093.S | Mulčovanie rastlín pri hrúbke mulča nad 50 do 100 mm v rovine alebo na svahu do 1:5 | m2 | 392 | [5 empty] | znížená | 0.158 | 61.936 | 0 | 0 | 0 | 0 | 4 | K | 2 | ROZPOCET | 0 | 0 | 0 | 0 | 0 | 2 | 0 | 4 | 38
20 | K | 185804319.S | Príplatok k cene za zálievku nádob alebo zvýšených záhonov do 100 m2 jednotlivo | m3 | 100 | [5 empty] | znížená | 4.695 | 469.5 | 0 | 0 | 0 | 0 | 4 | K | 2 | ROZPOCET | 0 | 0 | 0 | 0 | 0 | 2 | 0 | 4 | 40
| D | D2 | Materiál | [9 empty] | 0 |  | 0.00362 |  | 0 | 1 | D | 1 | ROZPOCET | [6 empty] | 0
21 | M | 252340000200.S | Postrekový prípravok na ničenie burín alebo drevín, 5 l balenie | ks | 0.724 | [5 empty] | znížená | 0 | 0 | 0.005 | 0.00362 | 0 | 0 | 8 | M | 2 | ROZPOCET | 0 | 0 | 0 | 0 | 0 | 2 | 0 | 4 | 42
22 | M | 026510000100.S | Fagus sylvatica ´Zlatia ´ | ks | 2 | [5 empty] | znížená | 0 | 0 | 0 | 0 | 0 | 0 | 8 | M | 2 | ROZPOCET | 0 | 0 | 0 | 0 | 0 | 2 | 0 | 4 | 44
23 | M | 026520002100.S | Betula pendula Roth. | ks | 3 | [5 empty] | znížená | 0 | 0 | 0 | 0 | 0 | 0 | 8 | M | 2 | ROZPOCET | 0 | 0 | 0 | 0 | 0 | 2 | 0 | 4 | 46
24 | M | 026510001000.S | Carpinus betulus ´ Fastigiata ´ | ks | 9 | [5 empty] | znížená | 0 | 0 | 0 | 0 | 0 | 0 | 8 | M | 2 | ROZPOCET | 0 | 0 | 0 | 0 | 0 | 2 | 0 | 4 | 48
25 | M | 026510001200.S | Ligustrum ovalifolium L. | ks | 105 | [5 empty] | znížená | 0 | 0 | 0 | 0 | 0 | 0 | 8 | M | 2 | ROZPOCET | 0 | 0 | 0 | 0 | 0 | 2 | 0 | 4 | 50
26 | M | 026510001600.S | Prunus laurocerasus ´Angustifolia´ | ks | 96 | [5 empty] | znížená | 0 | 0 | 0 | 0 | 0 | 0 | 8 | M | 2 | ROZPOCET | 0 | 0 | 0 | 0 | 0 | 2 | 0 | 4 | 52
27 | M | 026510001700.S | Ligustrum vulgare ´Atrovirens ´ | ks | 120 | [5 empty] | znížená | 0 | 0 | 0 | 0 | 0 | 0 | 8 | M | 2 | ROZPOCET | 0 | 0 | 0 | 0 | 0 | 2 | 0 | 4 | 54
28 | M | 026510002000.S | Potentilla fruticosa ´Goldteppich ´ | ks | 10 | [5 empty] | znížená | 0 | 0 | 0 | 0 | 0 | 0 | 8 | M | 2 | ROZPOCET | 0 | 0 | 0 | 0 | 0 | 2 | 0 | 4 | 56
29 | M | 026510002100.S | Potentilla fruticosa ´Princess´ | ks | 14 | [5 empty] | znížená | 0 | 0 | 0 | 0 | 0 | 0 | 8 | M | 2 | ROZPOCET | 0 | 0 | 0 | 0 | 0 | 2 | 0 | 4 | 58
30 | M | 026510002200.S | Potentilla fruticosa ´Red Robin ´ | ks | 34 | [5 empty] | znížená | 0 | 0 | 0 | 0 | 0 | 0 | 8 | M | 2 | ROZPOCET | 0 | 0 | 0 | 0 | 0 | 2 | 0 | 4 | 60
31 | M | 026510002300.S | Berberis thunbergii ´Atropurpurea´ | ks | 20 | [5 empty] | znížená | 0 | 0 | 0 | 0 | 0 | 0 | 8 | M | 2 | ROZPOCET | 0 | 0 | 0 | 0 | 0 | 2 | 0 | 4 | 62
32 | M | 026510002400.S | Forsythia x intermedia ´Goldrausch ´ | ks | 44 | [5 empty] | znížená | 0 | 0 | 0 | 0 | 0 | 0 | 8 | M | 2 | ROZPOCET | 0 | 0 | 0 | 0 | 0 | 2 | 0 | 4 | 64
33 | M | 026510002500.S | Pachysandra terminalis ´Green Carpet ´ | ks | 55 | [5 empty] | znížená | 0 | 0 | 0 | 0 | 0 | 0 | 8 | M | 2 | ROZPOCET | 0 | 0 | 0 | 0 | 0 | 2 | 0 | 4 | 66
34 | M | 026510002600.S | Euonymus fortunei ´Emerald Gaiety´ | ks | 10 | [5 empty] | znížená | 0 | 0 | 0 | 0 | 0 | 0 | 8 | M | 2 | ROZPOCET | 0 | 0 | 0 | 0 | 0 | 2 | 0 | 4 | 68
35 | M | 026510002800.S | Pyracantha ´Orange glow ´ | ks | 10 | [5 empty] | znížená | 0 | 0 | 0 | 0 | 0 | 0 | 8 | M | 2 | ROZPOCET | 0 | 0 | 0 | 0 | 0 | 2 | 0 | 4 | 70
36 | M | 026510002900.S | Berberis buxifolia ´ Nana´ | ks | 80 | [5 empty] | znížená | 0 | 0 | 0 | 0 | 0 | 0 | 8 | M | 2 | ROZPOCET | 0 | 0 | 0 | 0 | 0 | 2 | 0 | 4 | 72
37 | M | 026510003000.S | Prunus laurocerasus ´Herbergii´ | ks | 10 | [5 empty] | znížená | 0 | 0 | 0 | 0 | 0 | 0 | 8 | M | 2 | ROZPOCET | 0 | 0 | 0 | 0 | 0 | 2 | 0 | 4 | 74
38 | M | 026510003200.S | Juniperus procumbens ´Nana ´ | ks | 15 | [5 empty] | znížená | 0 | 0 | 0 | 0 | 0 | 0 | 8 | M | 2 | ROZPOCET | 0 | 0 | 0 | 0 | 0 | 2 | 0 | 4 | 76
39 | M | 026510003400.S | Juniperus horizontalis ´Hughes ´ | ks | 15 | [5 empty] | znížená | 0 | 0 | 0 | 0 | 0 | 0 | 8 | M | 2 | ROZPOCET | 0 | 0 | 0 | 0 | 0 | 2 | 0 | 4 | 78
40 | M | 026520000100.S | Viburnum davidii L. | ks | 8 | [5 empty] | znížená | 0 | 0 | 0 | 0 | 0 | 0 | 8 | M | 2 | ROZPOCET | 0 | 0 | 0 | 0 | 0 | 2 | 0 | 4 | 80
41 | M | 026520000200.S | Cotoneaster horizontalis L. | ks | 8 | [5 empty] | znížená | 0 | 0 | 0 | 0 | 0 | 0 | 8 | M | 2 | ROZPOCET | 0 | 0 | 0 | 0 | 0 | 2 | 0 | 4 | 82
42 | M | 026520000300.S | Achillea 'Apricot Delight' | ks | 43 | [5 empty] | znížená | 0 | 0 | 0 | 0 | 0 | 0 | 8 | M | 2 | ROZPOCET | 0 | 0 | 0 | 0 | 0 | 2 | 0 | 4 | 84
43 | M | 026520000400.S | Sedum 'Pillow Talk' | ks | 34 | [5 empty] | znížená | 0 | 0 | 0 | 0 | 0 | 0 | 8 | M | 2 | ROZPOCET | 0 | 0 | 0 | 0 | 0 | 2 | 0 | 4 | 86
44 | M | 026520000500.S | Lavandula 'Hidcote Blue' | ks | 43 | [5 empty] | znížená | 0 | 0 | 0 | 0 | 0 | 0 | 8 | M | 2 | ROZPOCET | 0 | 0 | 0 | 0 | 0 | 2 | 0 | 4 | 88
45 | M | 026520000600.S | Santolina rosmarinifolia | ks | 40 | [5 empty] | znížená | 0 | 0 | 0 | 0 | 0 | 0 | 8 | M | 2 | ROZPOCET | 0 | 0 | 0 | 0 | 0 | 2 | 0 | 4 | 90
46 | M | 026520001100.S | Ajuga 'Chocolate Chip' | ks | 125 | [5 empty] | znížená | 0 | 0 | 0 | 0 | 0 | 0 | 8 | M | 2 | ROZPOCET | 0 | 0 | 0 | 0 | 0 | 2 | 0 | 4 | 92
47 | M | 026520001500.S | Stipa tenuissima 'PONYTAILS' | ks | 85 | [5 empty] | znížená | 0 | 0 | 0 | 0 | 0 | 0 | 8 | M | 2 | ROZPOCET | 0 | 0 | 0 | 0 | 0 | 2 | 0 | 4 | 94
48 | M | 026520001600.S | Artemisia 'Silver Queen' | ks | 44 | [5 empty] | znížená | 0 | 0 | 0 | 0 | 0 | 0 | 8 | M | 2 | ROZPOCET | 0 | 0 | 0 | 0 | 0 | 2 | 0 | 4 | 96
49 | M | 026520001800.S | Lúčna zmes PANONIE | ks | 1 | [5 empty] | znížená | 0 | 0 | 0 | 0 | 0 | 0 | 8 | M | 2 | ROZPOCET | 0 | 0 | 0 | 0 | 0 | 2 | 0 | 4 | 98
50 | M | 026520001900.S | Horizont – Krajinná lúka | ks | 1 | [5 empty] | znížená | 0 | 0 | 0 | 0 | 0 | 0 | 8 | M | 2 | ROZPOCET | 0 | 0 | 0 | 0 | 0 | 2 | 0 | 4 | 100
51 | M | 026520001900.S.1 | Mulč - štiepka stromy | l | 3000 | [5 empty] | znížená | 0 | 0 | 0 | 0 | 0 | 0 | 8 | M | 2 | ROZPOCET | 0 | 0 | 0 | 0 | 0 | 2 | 0 | 4 | 102
52 | M | 026520001900.S.2 | Mulč - štiepka záhony | l | 3750 | [5 empty] | znížená | 0 | 0 | 0 | 0 | 0 | 0 | 8 | M | 2 | ROZPOCET | 0 | 0 | 0 | 0 | 0 | 2 | 0 | 4 | 104
53 | M | 693710000300.S | Upevňovací kôl k stromom | ks | 42 | [5 empty] | znížená | 0 | 0 | 0 | 0 | 0 | 0 | 8 | M | 2 | ROZPOCET | 0 | 0 | 0 | 0 | 0 | 2 | 0 | 4 | 106
| D | D3 | Doprava | [9 empty] | 0 |  | 0 |  | 0 | 1 | D | 1 | ROZPOCET | [6 empty] | 0
54 | K | 185804319.S.1 | Doprava rastilnného materiálu | ks | 2000 | [5 empty] | znížená | 0 | 0 | 0 | 0 | 0 | 0 | 4 | K | 2 | ROZPOCET | 0 | 0 | 0 | 0 | 0 | 2 | 0 | 4 | 108

## SO11 - VRN
[9 empty] | >> skryté stĺpce << | [9 empty] | {d7f12445-6bfa-4cbe-b4e1-e2ae50e614ab}
0
| KRYCÍ LIST ROZPOČTU | [8 empty] | v --- nižšie sa nachádzajú doplnkové a pomocné údaje k zostavám --- v | [8 empty] | False
Stavba:
Športová hala OLYMPIA v Nitre
Objekt:
SO11 - VRN
| JKSO: |  |  |  |  | ČS:
| Miesto: |  | Nitra |  |  | Dátum: | 8. 7. 2025
| Objednávateľ: |  |  |  |  | IČO:
|  | Športová hala OLYMPIA s.r.o. |  |  |  | IČ DPH:
| Zhotoviteľ: |  |  |  |  | IČO:
IČ DPH:
| Projektant: |  |  |  |  | IČO:
|  | Ing. Stanislav Karas |  |  |  | IČ DPH:
| Spracovateľ: |  |  |  |  | IČO:
IČ DPH:
Poznámka:
| Cena bez DPH | [5 empty] | 0
|  |  | Základ dane |  |  | Sadzba dane | Výška dane
| DPH | základná | 0 |  |  | 23% | 0
|  | znížená | 0 |  |  | 23% | 0
|  | zákl. prenesená | 0 |  |  | 23% | 0
|  | zníž. prenesená | 0 |  |  | 23% | 0
|  | nulová | 0 |  |  | 0% | 0
| Cena s DPH |  |  | v | EUR |  | 0
| Projektant |  |  | Spracovateľ
| Dátum a podpis: |  | Pečiatka | Dátum a podpis: |  |  | Pečiatka
| Objednávateľ |  |  | Zhotoviteľ
| Dátum a podpis: |  | Pečiatka | Dátum a podpis: |  |  | Pečiatka
REKAPITULÁCIA ROZPOČTU
Stavba:
Športová hala OLYMPIA v Nitre
Objekt:
SO11 - VRN
Miesto: |  |  | Nitra |  |  | Dátum: | 8. 7. 2025
Objednávateľ: |  |  | Športová hala OLYMPIA s.r.o. |  |  | Projektant: | Ing. Stanislav Karas
Zhotoviteľ: | [5 empty] | Spracovateľ: | 0
Kód dielu - Popis | [6 empty] | Cena celkom [EUR]
Náklady z rozpočtu | [6 empty] | 0 | [12 empty] | -1
| VRN - Investičné náklady neobsiahnuté v cenách | [5 empty] | 0
ROZPOČET
Stavba:
Športová hala OLYMPIA v Nitre
Objekt:
SO11 - VRN
Miesto: |  |  | Nitra |  |  | Dátum: | 8. 7. 2025
Objednávateľ: |  |  | Športová hala OLYMPIA s.r.o. |  |  | Projektant: | Ing. Stanislav Karas
Zhotoviteľ: | [5 empty] | Spracovateľ: | 0
PČ | Typ | Kód | Popis | MJ | Množstvo | J.cena [EUR] | Cena celkom [EUR] | Cenová sústava |  |  | DPH | J. Nh [h] | Nh celkom [h] | J. hmotnosť [t] | Hmotnosť celkom [t] | J. suť [t] | Suť Celkom [t]
Náklady z rozpočtu | [6 empty] | 0 | [5 empty] | 0 |  | 0 |  | 0 |  | D | -1 | [7 empty] | 0
| D | VRN | Investičné náklady neobsiahnuté v cenách |  |  |  | 0 | [5 empty] | 0 |  | 0 |  | 0 | 5 | D | 0 | ROZPOCET | [6 empty] | 0
1 | K | 000300011.S | Geodetické práce | eur | 2400 | [5 empty] | znížená | 0 | 0 | 0 | 0 | 0 | 0 | 1024 | K | 1 | ROZPOCET | 0 | 0 | 0 | 0 | 0 | 2 | 0 | 1024 | 168132653
2 | K | 000600011.1 | Zariadenie staveniska - prevádzkové kancelárie, TOI TOI, oplotenie, sklady | mesiac | 12 | [5 empty] | znížená | 0 | 0 | 0 | 0 | 0 | 0 | 1024 | K | 1 | ROZPOCET | 0 | 0 | 0 | 0 | 0 | 2 | 0 | 1024 | -1929350324
3 | K | 000600011.2 | Stavebný manažment | mesiac | 12 | [5 empty] | znížená | 0 | 0 | 0 | 0 | 0 | 0 | 1024 | K | 1 | ROZPOCET | 0 | 0 | 0 | 0 | 0 | 2 | 0 | 1024 | -459603307